## Specification
| SPEC_ITEM_LOCAL | Value
Özellikler | Tipi | Ev Tipi Duct S
| Mod | ISI POMPASI
Akım Girişi | Soğutma | 0.25 A
| Isıtma | 0.25 A
Kapasite | Soğutma [kW] | 2.20 kW
| Isıtma [kW] | 2.50 kW
Güç Girişi | Soğutma | 0.030 kW
| Isıtma | 0.030 kW
Fan | Tipi | Sirocco Fan
| Hava Debisi (Yüksek / Orta / Düşük) [CMM] | 6.00/4.90/3.80 CMM
| Dış Statik Basınç (Min / Std / Maks) [mmAq] | 0 / 1 / 3 mmAq
| Dış Statik Basınç (Min / Std / Maks) [Pa] | 0 / 9.81 / 29.42 Pa
Bakır Boru Tesisat Bağlantıları | Likit Hattı | 6.35 mm
| Likit Hattı | 1/4
| Gaz Hattı | 12.7 mm
| Gaz Hattı | 1/2
| Drenaj Hattı | VP25 (OD 32,ID 25)
Soğutucu Akışkan | Tipi | R410A (Florlu sera gazı, GWP = 2.088)
| Kontrol Yöntemi | EEV DAHİLDİR
Ses | Ses Basıncı (Yüksek/Orta/Alçak) [dB(A)] | 26 / 24 / 21 dBA
| Ses Gücü Düzeyi | 48 dBA
Boyutlar | Net Ağırlık (kg) | 15.3 kg
| Brüt Ağırlık (kg) | 18.2 kg
| Net Boyutlar(GxYxD) (mm) | 700 x 199 x 440 mm
| Ölçüler (GxYxD) (mm) | 949 x 280 x 544 mm
Ek Aksesuarlar | Drenaj Pompası | yerleşik