## Specification
| SPEC_ITEM_LOCAL | Value
Özellikler | Tipi | Temiz Hava Kanalı
Model Kodu | İç Ünite | AM220MNEPEH
Sistem | Mod | HP
Kapasite | Soğutma [kW] | 22.4&nbsp;
| Isıtma [kW] | 13.9&nbsp;
Güç Girişi | Soğutma [kW] | 0.450&nbsp;
| Isıtma [kW] | 0.450&nbsp;
Akım Girişi | Soğutma | 3.50 A
| Isıtma | 3.50 A
Fan | Tipi | Sirocco Fan
| Hava Debisi (Yüksek / Orta / Düşük) [l/sn] | 466.67
| Dış Statik Basınç (Min / Std / Maks) [Pa] | 180/230/290&nbsp;
| Air Flow Rate (High / Mid / Low) [m3/h] | 1680&nbsp;
Bakır Boru Tesisat Bağlantıları | Likit Hattı | 9.52 mm
| Likit Hattı | 3/8"
| Gaz Hattı | 19.05 mm
| Gaz Hattı | 3/4"
| Drenaj Hattı | VP25 (OD 32,ID 25)
Kablolama | Güç Girişi | 1.5 ~ 2.5
| İletişim Kablosu | 0.75 ~ 1.5
Soğutucu Akışkan | Tipi | R410A (Florlu sera gazı içerir, GWP (Global Warming Potential: Küresel Isınma Potansiyeli) = 2.088)
| Kontrol Yöntemi | EEV DAHİLDİR
Ses | Ses Basıncı (Yüksek/Orta/Alçak) [dB(A)] | 46&nbsp;
| Ses Gücü Düzeyi | 66.0&nbsp;
Boyutlar | Net Ağırlık (kg) | 81.5&nbsp;
| Brüt Ağırlık (kg) | 90.5&nbsp;
| Net Boyutlar(GxYxD) (mm) | 1360 x 460 x 910&nbsp;
| Ölçüler (GxYxD) (mm) | 1612 x 519 x 984&nbsp;
Ek Aksesuarlar | Drenaj Pompası | MDP-G075SP (Dış)