## Specification
| SPEC_ITEM_LOCAL | Value
Özellikler | Tipi | 2 YÖN KASET
Model Kodu | İç Ünite | AM056CN2DKH/TK
Sistem | Mod | HP/HR
Kapasite | Soğutma [kW] | 5.60 kW
| Soğutma [Btu/h] | 19100.00 Btu/h
| Isıtma [kW] | 6.30 kW
| Isıtma [Btu/h] | 21,500 Btu/h
Güç Girişi | Soğutma | 40 W
| Isıtma | 40 W
Akım Girişi | Soğutma | 0.32 A
| Isıtma | 0.32 A
Fan | Tipi | Çapraz Akışlı Fan / BL
| Motor (Çıkış) | 27 W
| Fan Sayısı | 2 EA
| Hava Debisi (Yüksek / Orta / Düşük) [CMM] | 15.7/14.1/12.8 CMM
| Hava Debisi (Yüksek / Orta / Düşük) [l/sn] | 261.67/235/213.33 L/S
Bakır Boru Tesisat Bağlantıları | Likit Hattı | 6.35 mm
| Likit Hattı | 1/4"
| Gaz Hattı | 12.7 mm
| Gaz Hattı | 1/2"
| Drenaj Hattı | VP25 (OD 32,ID 25)
Kablolama | Güç Girişi | 1.5 ~ 2.5
| İletişim Kablosu | 0.75 ~ 1.50
Soğutucu Akışkan | Tipi | R410A
| Kontrol Yöntemi | DAHİLİ EEV
Ses | Ses Basıncı (Yüksek/Orta/Alçak) [dB(A)] | 37.5/36/34 dBA
Boyutlar | Net Ağırlık (kg) | 18.5 kg
| Brüt Ağırlık (kg) | 21.5 kg
| Net Boyutlar(GxYxD) (mm) | 890 x 230 x 575 mm
| Ölçüler (GxYxD) (mm) | 1077 x 299 x 642 mm
Panel | Model Kodu | PC2NWSMEN
| Net Ağırlık (kg) | 4.0 kg
| Brüt Ağırlık (kg) | 8.5 kg
| Net Boyutlar(GxYxD) (mm) | 1030 x 25 x 650 mm
| Ölçüler (GxYxD) (mm) | 1103 x 151 x 727 mm
Ek Aksesuarlar | Drenaj Pompası | Gömme
| Tahliye Pompası Maksimum Kaldırma Yüksekliği | 750/24
Smart | WiFi Kit | Evet
Uygulama Bağlanabilirliği | SmartThings App Support | Evet