## Specification
| SPEC_ITEM_LOCAL | Value
Özellikler | Tipi | MONO
| Mod | Isı Pompası (A2W)
Akım Girişi | Soğutma | 12.46 A
| Isıtma | 11.12 A
Enerji Verimliliği | EER (Nominal Soğutma) | 4.55
| COP (Nominal Isıtma) | 5.11
Kapasite | Soğutma [kW] | 12.00 kW
| Soğutma [Btu/h] | 40,900 Btu/h
| Isıtma [kW] | 12.00 kW
| Isıtma [Btu/h] | 40,900 Btu/h
Güç | MCA [A] | 32.0 A
| MFA [A] | 35.2 A
Güç Girişi | Soğutma | 2.64 kW
| Isıtma | 2.35 kW
Kompresör | Tipi | Scroll
| Çıkış (kW) | 3.622 kW
| Model Kodu | DS2BB5033FVA
| Yağ (Tip) | POE(Kixx RF P85)
| Yağ (İlk Dolum) [cc] | 1100 cc
Kondenser | Debi Hızı (LPM) | 34.6/34.6 LPM
Fan | Tipi | Fan Pervaneleri
| Hava Debisi (Yüksek / Orta / Düşük) [CMM] | 95 CMM
Soğutucu Akışkan | Tipi | R32 (Florlu sera gazı içerir, GWP = 675)
| Fabrika Şarjı [kg] | 3.30 kg
| Fabrikada Yükleme (tC02e) | 2.23 tCO2e
| Kontrol Yöntemi | EEV DAHİLDİR
Ses | Ses Düzeyi | 46 dBA
| Ses Gücü Düzeyi | 59 dBA
Çalışma Sıcaklığı Aralığı | Soğutma (℃) | 10~46 ℃
| Isıtma (℃) | -30~43 ℃
| Kullanım Suyu Sıcaklığı | -30~43 °C
Kullanım Suyu Sıcaklığı | Isıtma | 15~70 °C
| Soğutma | 5~25 °C
Dış Ünite Boyut (Dış Ünite) | Net Ağırlık (kg) | 137 kg
| Brüt Ağırlık (kg) | 157 kg
| Net Boyutlar(GxYxD) (mm) | 1270 x 1018 x 530 mm
| Ölçüler (GxYxD) (mm) | 1330 x 1226 x 630 mm