## Specification
| SPEC_ITEM_LOCAL | Value
Özellikler | Tipi | 4 WAY CASSETTE S
Model Kodu | İç Ünite | AM140AN4PKH/EU
Sistem | Mod | HP/HR
Kapasite | Soğutma [kW] | 14 kW
| Soğutma [Btu/h] | 47,800 Btu/h
| Isıtma [kW] | 16.0 kW
| Isıtma [Btu/h] | 54,600 Btu/h
Güç Girişi | Soğutma [kW] | 0.115 kW
| Isıtma [kW] | 0.115 kW
Akım Girişi | Soğutma | 0.85 A
| Isıtma | 0.85 A
Fan | Tipi | Turbo Fan
| Hava Debisi (Yüksek / Orta / Düşük) [l/sn] | 631.7/528.3/425 L/S
| Air Flow Rate (High / Mid / Low) [m3/h] | 2274/1902/1530 ㎥/h
Bakır Boru Tesisat Bağlantıları | Likit Hattı | 9.52 mm
| Likit Hattı | 3/8"
| Gaz Hattı | 15.88 mm
| Gaz Hattı | 5/8"
| Drenaj Hattı | VP25 (OD 32,ID 25)
Kablolama | Güç Girişi | 1.5 ~ 2.5
| İletişim Kablosu | 0.75 ~ 1.50
Soğutucu Akışkan | Tipi | R410A(Contains fluorinated greenhouse gas, GWP=2,088)
| Kontrol Yöntemi | EEV INCLUDED
Ses | Ses Basıncı (Yüksek/Orta/Alçak) [dB(A)] | 44/39/35 dBA
| Ses Gücü Düzeyi | 60.0 dBA
Boyutlar | Net Ağırlık (kg) | 21.5 kg
| Brüt Ağırlık (kg) | 25.5 kg
| Net Boyutlar(GxYxD) (mm) | 840 x 288 x 840 mm
| Ölçüler (GxYxD) (mm) | 898 x 357 x 898 mm
Panel | Model Kodu | PC4NUFMAN
| Net Ağırlık (kg) | 6.3 kg
| Brüt Ağırlık (kg) | 8.7 kg
| Net Boyutlar(GxYxD) (mm) | 950 x 64 x 950 mm
| Ölçüler (GxYxD) (mm) | 1,010 x 117 x 1,000 mm