## Specification
| SPEC_ITEM_LOCAL | Value
Özellikler | Tipi | JSF1
Model Kodu | İç Ünite | AG032TN1DKH/EU
Sistem | Mod | ISI POMPASI
Kapasite | Soğutma [kW] | 3.00 kW
| Isıtma [kW] | 3.35 kW
Güç Girişi | Soğutma | 0.035 kW
| Isıtma | 0.035 kW
Akım Girişi | Soğutma | 0.19 A
| Isıtma | 0.19 A
Fan | Tipi | Çapraz Akış Fanı
| Motor (Çıkış) | 27.0 W
| Hava Akışı Hızı (Soğutma) [CMM] | 7.8 / 6.8 / 5.8 CMM
Water Side Heat Exchanger | Water Flow Rate (Cooling) [LPM] | 9.6 LPM
| Water Flow Rate (Heating) [LPM] | 9.7 LPM
| Pressure Drop (Cooling) | 34.5 kPa
| Pressure Drop (Heating) | 35.8 kPa
Bakır Boru Tesisat Bağlantıları | Likit Hattı | 20A
| Likit Hattı | PF 3/4
| Gaz Hattı | 20A
| Gaz Hattı | PF 3/4
| Drenaj Hattı | VP20 (OD26, ID20)
Kablolama | Güç Girişi | 1.5 ~ 2.5
| İletişim Kablosu | 0.75 ~ 1.50
Ses | Ses Basıncı (Yüksek/Orta/Alçak) [dB(A)] | 38/35/31 dBA
| Ses Gücü Düzeyi | 53 dBA
Boyutlar | Net Ağırlık (kg) | 10.1 kg
| Brüt Ağırlık (kg) | 13.0 kg
| Net Boyutlar(GxYxD) (mm) | 970*135*410 mm
| Ölçüler (GxYxD) (mm) | 1173*231*487 mm
Panel | Model Kodu | PC1NWSMAN (Normal)/PC1NWFMBN (WindFree)
| Net Ağırlık (kg) | 5.5 / 4.3 kg
| Brüt Ağırlık (kg) | 7.2 / 6.6 kg
| Net Boyutlar(GxYxD) (mm) | 1198*25*500 / 1198*35*500 mm
| Ölçüler (GxYxD) (mm) | 1262*122*566 / 1262*122*566 mm
Ek Aksesuarlar | Drenaj Pompası | Ankastre
| Tahliye Pompası Maksimum Kaldırma Yüksekliği | 1200 / 400