## Specification
| SPEC_ITEM_LOCAL | Value
Özellikler | Tipi | Tavan Tipi Küçük
Model Kodu | İç Ünite | AM056DNCDKH/EU
Sistem | Mod | ISI POMPASI
Kapasite | Soğutma [kW] | 5.6 kW
| Soğutma [Btu/h] | 19100.0 Btu/h
| Isıtma [kW] | 6.3 kW
| Isıtma [Btu/h] | 21500.0 Btu/h
Güç Girişi | Soğutma | 50.0 W
| Isıtma | 50.0 W
Akım Girişi | Soğutma | 0.43 A
| Isıtma | 0.43 A
Fan | Tipi | Sirocco Fan
| Hava Debisi (Yüksek / Orta / Düşük) [CMM] | 12.6/11.3/10.0 ㎥/min
| Hava Debisi (Yüksek / Orta / Düşük) [l/sn] | 210.00/188.33/166.66 l/s
Bakır Boru Tesisat Bağlantıları | Likit Hattı | 6.35 mm
| Likit Hattı | 1/4"
| Gaz Hattı | 12.7 mm
| Gaz Hattı | 1/2"
| Drenaj Hattı | ID 18 hortum
Kablolama | Güç Girişi | 1.5 ~ 2.5
| İletişim Kablosu | 0.75 ~ 1.50
Soğutucu Akışkan | Tipi | R410A
| Kontrol Yöntemi | EEV DAHİLDİR
Ses | Ses Basıncı (Yüksek/Orta/Alçak) [dB(A)] | 41/39/36 dBA
| Ses Gücü Düzeyi | 60 dBA
Boyutlar | Net Ağırlık (kg) | 20.8 kg
| Brüt Ağırlık (kg) | 26.6 kg
| Net Boyutlar(GxYxD) (mm) | 1000x650x200 mm
| Ölçüler (GxYxD) (mm) | 1080x730x300 mm