## Specification
| SPEC_ITEM_LOCAL | Value
Özellikler | Tipi | Tavan ortası
Model Kodu | İç Ünite | AM071DNCDKH/EU
Sistem | Mod | ISI POMPASI
Kapasite | Soğutma [kW] | 7.1 kW
| Soğutma [Btu/h] | 24200.0 Btu/h
| Isıtma [kW] | 8.0 kW
| Isıtma [Btu/h] | 27300.0 Btu/h
Güç Girişi | Soğutma | 51.0 W
| Isıtma | 51.0 W
Akım Girişi | Soğutma | 0.47 A
| Isıtma | 0.47 A
Fan | Tipi | Sirocco Fan
| Hava Debisi (Yüksek / Orta / Düşük) [CMM] | 18.4/16.4/14.3 ㎥/min
| Hava Debisi (Yüksek / Orta / Düşük) [l/sn] | 306.66/273.33/238.33 l/s
Bakır Boru Tesisat Bağlantıları | Likit Hattı | 9.52 mm
| Likit Hattı | 3/8"
| Gaz Hattı | 15.88 mm
| Gaz Hattı | 5/8"
| Drenaj Hattı | VP25 (OD25,ID 20)
Kablolama | Güç Girişi | 1.5 ~ 2.5
| İletişim Kablosu | 0.75 ~ 1.50
Soğutucu Akışkan | Tipi | R410A
| Kontrol Yöntemi | EEV DAHİLDİR
Ses | Ses Basıncı (Yüksek/Orta/Alçak) [dB(A)] | 37/35/33 dBA
| Ses Gücü Düzeyi | 56 dBA
Boyutlar | Net Ağırlık (kg) | 33.3 kg
| Brüt Ağırlık (kg) | 39.4 kg
| Net Boyutlar(GxYxD) (mm) | 1350x675x235 mm
| Ölçüler (GxYxD) (mm) | 1439x758x321 mm