## Specification
| SPEC_ITEM_LOCAL | Value
Özellikler | Tipi | MONO
| Mod | Isı Pompası (A2W)
Akım Girişi | Soğutma | 13.2 A
| Isıtma | 12.2 A
Enerji Verimliliği | EER (Nominal Soğutma) | 4.33
| COP (Nominal Isıtma) | 4.53
Kapasite | Soğutma [kW] | 12.00 kW
| Soğutma [Btu/h] | 40,900 Btu/h
| Isıtma [kW] | 12.00 kW
| Isıtma [Btu/h] | 40,900 Btu/h
Güç | MCA [A] | 28.0 A
| MFA [A] | 35.0 A
Güç Girişi | Soğutma | 2.770 kW
| Isıtma | 2.650 kW
Kompresör | Tipi | İkiz Fırçasız Doğru Akım (BLDC) Çift Döner
| Model Kodu | UB5TN5450FJXSG
| Yağ (Tip) | POE
Kondenser | Debi Hızı (LPM) | 34.6/34.6 LPM
Fan | Hava Debisi (Yüksek / Orta / Düşük) [CMM] | 99 CMM
Soğutucu Akışkan | Tipi | R32 (Florlu sera gazı içerir, GWP = 675)
| Fabrika Şarjı [kg] | 2.20 kg
| Fabrikada Yükleme (tC02e) | 1.49 tCO2e
| Kontrol Yöntemi | EEV DAHİLDİR
Ses | Ses Düzeyi | 50 dBA
| Ses Gücü Düzeyi | 65 dBA
Çalışma Sıcaklığı Aralığı | Soğutma (℃) | 10~46 ℃
| Isıtma (℃) | -25~35 ℃
| Kullanım Suyu Sıcaklığı | -25~43 °C
Kullanım Suyu Sıcaklığı | Isıtma | 15~65 °C
| Soğutma | 5~25 °C
Dış Ünite Boyut (Dış Ünite) | Net Ağırlık (kg) | 110.0 kg
| Brüt Ağırlık (kg) | 119.0 kg
| Net Boyutlar(GxYxD) (mm) | 940 x 1,420 x 330 mm
| Ölçüler (GxYxD) (mm) | 995 x 1,598 x 426 mm