## Specification
| SPEC_ITEM_LOCAL | Value
Özellikler | Tipi | Mono tip entegre tanklı hidro ünite
| Mod | Isı Pompası (A2W)
Akım Girişi | Soğutma | 0.9 A
| Max Cooling 1) | 0.9 A
| Isıtma | 0.9 A
| Max Heating 2) | 22.7 A
Kapasite | Soğutma [kW] | 14.00 kW
| Soğutma [Btu/h] | 47,800 Btu/h
| Max Cooling [kW] | 14.00 kW
| Isıtma [kW] | 16.00 kW
| Isıtma [Btu/h] | 54,600 Btu/h
| Max Heating [kW] | 16.00 kW
Güç | MCA [A] | 22.7 A
| MFA [A] | 28.4 A
Güç Girişi | Soğutma | 0.20 kW
| Max Cooling 1) | 0.20 kW
| Isıtma | 0.20 kW
| Max Heating 2) | 5.20 kW
Water Piping Connections (Mono) | Tipi | Düz boru
| Likit Hattı | ø28 mm
| Gaz Hattı | ø28 mm
Space Heating Piping Connections | Tipi | PU Köpük
| Likit Hattı | ø28 mm
| Gaz Hattı | ø28 mm
DHW Piping Connections | Tipi | PU Köpük
| Likit Hattı | ø22 mm
| Gaz Hattı | ø22 mm
DHW Piping Connections (Secondary water) | Tipi | PU Köpük
| Likit Hattı | ø22 mm
Water Heating | Declared Load Profile (L/XL) | XL
| Energy Efficiency Class | A
DHW Tank | Nominal Water Volume | 260 L
| Net Water Volume | 254 L
| Material | SUS 316 L
| Max. Water Pressure | 10 bar
| Max. Water Temperature | 70 °C
| Immersion Heater Capacity (Booster Heater) | 3 (230V)
| Insulation | PU Foam
Backup Heater | Güç | 2 (230V)
Safety Device | Relief Valve Pressure | 2.9 bar
| Flow Sensor | ○(5~60)
| Temperature & Pressure Relief Valve (Tank) | 7bar, 90℃
| Thermostat (for Immersion Heater) | 80 ℃ ±5 ℃ (Otomatik), 90 ℃ ±5 ℃ (Manuel)
Expansion Vessel | Internal Water Volume | 8 L
| Working Pressure | 0.3 Mpa
Water Pump (Primary) | Tipi | BLDC Inv
| Max. Static Pressure | 9.0 mAq
Water Heat Exchanger | Tipi | Lehimli Plakalı Eşanjör
| Internal Water Volume | 1,01 (Su Tarafı) 0,98 (Soğutucu Tarafı) L
Ses | Ses Düzeyi | 30 dBA
| Ses Gücü Düzeyi | 44 dBA
Boyutlar | Net Ağırlık (kg) | 136 kg
| Brüt Ağırlık (kg) | 148 kg
| Net Boyutlar(GxYxD) (mm) | 595 x 1,800 x 700 mm
| Ölçüler (GxYxD) (mm) | 700 x 2,000 x 780 mm
Çalışma Sıcaklığı Aralığı | Soğutma (℃) | 10~46 ℃
| Isıtma (℃) | -25~35 ℃
| Kullanım Suyu Sıcaklığı | -25~43 °C
Kullanım Suyu Sıcaklığı | Isıtma | 15~65 °C
| Soğutma | 5~25 °C
Smart | WiFi Embedded | Evet
| Bluetooth | Evet
Uygulama Bağlanabilirliği | SmartThings App Support | Evet