## Specification
| SPEC_ITEM_LOCAL | Value
Özellikler | Tipi | 14,0kW-1Φ-360 CST
Model Kodu | İç Ünite | AC140RN4PKG/EU
| Dış Ünite | AC140RXADKG/EU
Sistem | Mod | Hafif Ticari Klima
Kapasite | Soğutma [kW] | 3,50 / 13,40 / 15,50 kW
| Isıtma [kW] | 3,50 / 15,50 / 18,00 kW
Güç Girişi | Soğutma | 0,80 / 4,76 / 6,45 kW
| Isıtma | 0,70 / 4,62 / 7,36 kW
Akım Girişi | Soğutma | 3,7 / 20,6 / 28,0 A
| Isıtma | 3,5 / 20,0 / 32,0 A
Güç | MCA [A] | 33,5 A
| MFA [A] | 40,0 A
Enerji Verimliliği | Enerji Derecesi (Soğutma) | SEER 6,4
| Enerji Derecesi (Isıtma) | SCOP 4,1
Bakır Boru Tesisat Bağlantıları | Likit Hattı | 9,52 mm
| Gaz Hattı | 15,88 mm
| Maksimum Borulama Uzunluğu [m] | 75 m
| Maksimum Kot Yüksekliği (Dış-İç Ünite Arası [m] | 30 m
Kablolama | İletişim Kablosu | 0,75mm2 ↑
Soğutucu Akışkan | Tipi | R32 (Florlu sera gazı içerir, GWP (Global Warming Potential: Küresel Isınma Potansiyeli) = 675)
| Kontrol Yöntemi | EEV
| Fabrika Şarjı [kg] | 2,9 kg
| Fabrikada Yükleme (tC02e) | 1,96 tCO2e
Fan | Tipi | Turbo
| Motor (Çıkış) | 97 W
| Fan Sayısı | 1 EA
| Hava Debisi (Yüksek / Orta / Düşük) [CMM] | 32,4/27,1/22,8 CMM
Drenaj | Drenaj Hattı | OD 32 / ID 25 mm
Ses | Ses Basıncı (Yüksek/Orta/Alçak) [dB(A)] | 45 / 41 / 37 dBA
| Ses Gücü (Soğutma) [dB(A)] | 61 dBA
Boyutlar | Net Ağırlık (kg) | 25,5 kg
| Brüt Ağırlık (kg) | 30,3 kg
| Net Boyutlar(GxYxD) (mm) | 947 x 365 x 947 mm
| Ölçüler (GxYxD) (mm) | 990 x 414 x 990 mm
Panel | Model Kodu | PC4NUDMAN
| Net Ağırlık (kg) | 3,6 kg
| Brüt Ağırlık (kg) | 6,3 kg
| Net Boyutlar(GxYxD) (mm) | 1000 x 66 x 1000 mm
| Ölçüler (GxYxD) (mm) | 1093 x 85 x 1083 mm
Ek Aksesuarlar | Drenaj Pompası | DC (Include)
| Tahliye Pompası Maksimum Kaldırma Yüksekliği | 750 / 24
Kompresör | Tipi | Twin BLDC Rotary
| Model Kodu | UB5TN5450FJX
| Çıkış (kW) | 4,25 kW
| Yağ (Tip) | POE
| Yağ (İlk Dolum) [cc] | 1700 cc
Fan (Dış Ünite) | Hava Akışı Hızı (Soğutma) [CMM] | 110 CMM
Ses (Dış Ünite) | Ses Basıncı (Soğutma / Isıtma) [dB(A)] | 53 / 54 dBA
| Ses Gücü (Soğutma) [dB(A)] | 69 dBA
Dış Ünite Boyut (Dış Ünite) | Net Ağırlık (kg) | 91,5 kg
| Brüt Ağırlık (kg) | 100,0 kg
| Net Boyutlar(GxYxD) (mm) | 940 x 1210 x 330 mm
| Ölçüler (GxYxD) (mm) | 995 x 1388 x 426 mm
Çalışma Sıcaklığı Aralığı | Soğutma (℃) | -15~50 ℃
| Isıtma (℃) | -20~24 ℃
Smart | WiFi Kit | Opsiyonel
Uygulama Bağlanabilirliği | SmartThings App Support | Evet