## Specification
| SPEC_ITEM_LOCAL | Value
Özellikler | Tipi | 360CST-Büyük
Model Kodu | İç Ünite | AG072MN4PKH/EU
Sistem | Mod | ISI POMPASI
Kapasite | Soğutma [kW] | 7.2 kW
| Isıtma [kW] | 8.5 kW
Güç Girişi | Soğutma [kW] | 0.058 kW
| Isıtma [kW] | 0.058 kW
Akım Girişi | Soğutma | 0.50 A
| Isıtma | 0.50 A
Fan | Tipi | Turbo Fan
| Motor (Çıkış) | 97.0 W
| Air Flow Rate (High / Mid / Low) [m3/h] | 1530/1320/1188 ㎥/h
Water Side Heat Exchanger | Water Flow Rate (Cooling / Heating) [m3/h] | 1.248/1.470 ㎥/h
Bakır Boru Tesisat Bağlantıları | Likit Hattı | 20A
| Likit Hattı | PF 3/4
| Gaz Hattı | 20A
| Gaz Hattı | PF 3/4
| Drenaj Hattı | VP25 (OD 32, ID 25)
Kablolama | Güç Girişi | 1.5 ~ 2.5
| İletişim Kablosu | 0.75 ~ 1.50
Ses | Ses Basıncı (Yüksek/Orta/Alçak) [dB(A)] | 39/35/33 dBA
| Ses Gücü Düzeyi | 58.0 dBA
Boyutlar | Net Ağırlık (kg) | 25.0 kg
| Brüt Ağırlık (kg) | 30.4 kg
| Net Boyutlar(GxYxD) (mm) | 947*365*947 mm
| Ölçüler (GxYxD) (mm) | 990*414*990 mm