## Specification
| SPEC_ITEM_LOCAL | Value
Özellikler | Tipi | Global Duct
Model Kodu | İç Ünite | AM112ANHPKH/EU
Sistem | Mod | HP / HR
Kapasite | Soğutma [kW] | 11.2 kW
| Soğutma [Btu/h] | 38,200 Btu/h
| Isıtma [kW] | 12.5 kW
| Isıtma [Btu/h] | 42,700 Btu/h
Güç Girişi | Soğutma | 130.0 W
| Isıtma | 130.0 W
Akım Girişi | Soğutma | 1.2 A
| Isıtma | 1.2 A
Fan | Tipi | Sirocco Fan
| Motor (Çıkış) | 350 W
| Fan Sayısı | 1 EA
| Hava Debisi (Yüksek / Orta / Düşük) [CMM] | 32/26/20 CMM
| Dış Statik Basınç (Min / Std / Maks) [mmAq] | 3/6.2/20 mmAq
| Dış Statik Basınç (Min / Std / Maks) [Pa] | 29.42/60.80/196.13 Pa
Bakır Boru Tesisat Bağlantıları | Likit Hattı | 9.52 mm
| Likit Hattı | 3/8"
| Gaz Hattı | 15.88 mm
| Gaz Hattı | 5/8"
| Drenaj Hattı | VP25 (OD 25,ID 20)
Kablolama | Güç Girişi | 1.5 ~ 2.5
| İletişim Kablosu | 0.75 ~ 1.5
Soğutucu Akışkan | Tipi | R410A
| Kontrol Yöntemi | EEV INCLUDED
Ses | Ses Basıncı (Yüksek/Orta/Alçak) [dB(A)] | 36/33/30 dBA
| Ses Gücü Düzeyi | 61 dBA
Boyutlar | Net Ağırlık (kg) | 44.5 kg
| Brüt Ağırlık (kg) | 51.0 kg
| Net Boyutlar(GxYxD) (mm) | 1300 x 300 x 700 mm
| Ölçüler (GxYxD) (mm) | 1529 x 370 x 779 mm
Ek Aksesuarlar | Drenaj Pompası | Built In