## Specification
| SPEC_ITEM_LOCAL | Value
Özellikler | Tipi | Duvar Tipi
Model Kodu | İç Ünite | AM093MNQDEH/EU
Sistem | Mod | HP / HR
Kapasite | Soğutma [kW] | 9.3 kW
| Soğutma [Btu/h] | 31700 Btu/h
| Isıtma [kW] | 9.8 kW
| Isıtma [Btu/h] | 33400 Btu/h
Güç Girişi | Soğutma [kW] | 0.066 kW
| Isıtma [kW] | 0.076 kW
Akım Girişi | Soğutma | 0.47 A
| Isıtma | 0.54 A
Fan | Tipi | Çapraz Akış Fanı
| Motor (Çıkış) | 58 x 1 W
| Hava Debisi (Yüksek / Orta / Düşük) [l/sn] | 383 / 333 / 283
| Air Flow Rate (High / Mid / Low) [m3/h] | 1380/1200/1020 ㎥/h
Bakır Boru Tesisat Bağlantıları | Likit Hattı | 9.52 mm
| Likit Hattı | 3/8"
| Gaz Hattı | 15.88 mm
| Gaz Hattı | 5/8"
| Drenaj Hattı | ID 18 HOSE
Soğutucu Akışkan | Tipi | R410A (Florlu sera gazı içerir, GWP (Global Warming Potential: Küresel Isınma Potansiyeli) = 2.088)
Ses | Ses Basıncı (Yüksek/Orta/Alçak) [dB(A)] | 49/46/42 dBA
| Ses Gücü Düzeyi | 66.0 dBA
Boyutlar | Net Ağırlık (kg) | 18.5 kg
| Brüt Ağırlık (kg) | 22.0 kg
| Net Boyutlar(GxYxD) (mm) | 1280 x 345 x 253 mm
| Ölçüler (GxYxD) (mm) | 1352 x 326 x 420 mm