## Specification
| SPEC_ITEM_LOCAL | Value
Özellikler | Tipi | 4 WAY CASSETTE S (600x600)
Model Kodu | İç Ünite | AM056NNNDEH/EU
Sistem | Mod | HP/HR
Kapasite | Soğutma [kW] | 5.6 kW
| Soğutma [Btu/h] | 19,100 Btu/h
| Isıtma [kW] | 6.3 kW
| Isıtma [Btu/h] | 21,500 Btu/h
Güç Girişi | Soğutma [kW] | 0.028 kW
| Isıtma [kW] | 0.028 kW
Akım Girişi | Soğutma | 0.27 A
| Isıtma | 0.27 A
Fan | Tipi | Turbo Fan
| Motor (Çıkış) | 65 x 1 W
| Hava Debisi (Yüksek / Orta / Düşük) [l/sn] | 217/183/158
| Air Flow Rate (High / Mid / Low) [m3/h] | 780/660/570 ㎥/h
Bakır Boru Tesisat Bağlantıları | Likit Hattı | 6.35 mm
| Likit Hattı | 1/4"
| Gaz Hattı | 12.70 mm
| Gaz Hattı | 1/2"
| Drenaj Hattı | VP25 (OD 32,ID 25)
Kablolama | Güç Girişi | 1.5 ~ 2.5
| İletişim Kablosu | 0.75 ~ 1.50
Soğutucu Akışkan | Tipi | R410A(Contains fluorinated greenhouse gas, GWP=2,088)
| Kontrol Yöntemi | EEV INCLUDED
Ses | Ses Basıncı (Yüksek/Orta/Alçak) [dB(A)] | 39/36/33 dBA
| Ses Gücü Düzeyi | 56.0 dBA
Boyutlar | Net Ağırlık (kg) | 12.0 kg
| Brüt Ağırlık (kg) | 14.0 kg
| Net Boyutlar(GxYxD) (mm) | 575 x 250 x 575 mm
| Ölçüler (GxYxD) (mm) | 623 x 298 x 653 mm
Panel | Model Kodu | PC4SUFMAN
| Net Ağırlık (kg) | 2.7 kg
| Brüt Ağırlık (kg) | 3.9 kg
| Net Boyutlar(GxYxD) (mm) | 620 x 57 x 620 mm
| Ölçüler (GxYxD) (mm) | 670 x 120 x 655 mm