## Specification
| SPEC_ITEM_LOCAL | Value
Özellikler | Tipi | Su Ünitesi (Hydro Unit - HT)
Model Kodu | İç Ünite | AM160TNBFEB/EU
Sistem | Mod | HP/HR
Kapasite | Isıtma [kW] | 16.00&lrm;
| Isıtma [Btu/h] | 54,600&lrm;
Güç Girişi | Isıtma [kW] | 3.10&lrm;
Akım Girişi | Isıtma | 14.30 A
Güç | MCA [A] | 18.0&lrm;
| MFA [A] | 25.0&lrm;
Kompresör | Tipi | Döner
| Model Kodu | UX5T250FNBEX
| Yağ (Tip) | POE
| Yağ (İlk Dolum) [cc] | 1700&lrm;
Kondenser | Tipi | PHE
| Boru Boyutu (Φ, inç) | PT1 (25A)
| Debi Hızı (LPM) | 23&lrm;
Bakır Boru Tesisat Bağlantıları | Likit Hattı | 9.52&lrm;
| Likit Hattı | 3/8 inç
| Gaz Hattı | 15.88&lrm;
| Gaz Hattı | 5/8 inç
Kablolama | Güç Girişi | 4 ~ 4
| İletişim Kablosu | 0.75 ~ 1.5
Soğutucu Akışkan | Tipi | R134a (Florlu sera gazı içerir, GWP (Global Warming Potential: Küresel Isınma Potansiyeli) = 1.430)
| Kontrol Yöntemi | EEV
| Fabrika Şarjı [kg] | 2.15&lrm;
| Fabrikada Yükleme (tC02e) | 3.07&lrm;
Ses | Ses Basıncı (Yüksek/Orta/Alçak) [dB(A)] | 42.0 / - / -&lrm;
Boyutlar | Net Ağırlık (kg) | 105.0&lrm;
| Brüt Ağırlık (kg) | 112.5&lrm;
| Net Boyutlar(GxYxD) (mm) | 518 x 1210 x 330&lrm;
| Ölçüler (GxYxD) (mm) | 652 x 1374 x 426&lrm;
Dış Hava Çalışma Sıcaklığı Aralığı | Isıtma | 25~80 ℃
Çalışma Sıcaklığı Aralığı | Isıtma (℃) | -20~43 ℃