## Specification
| SPEC_ITEM_LOCAL | Value
Model Kodu | İç Ünite | AM500FNBDEH/EU
Sistem | Mod | HP/HR
Kapasite | Soğutma [kW] | 44.8&lrm;
| Soğutma [Btu/h] | 152,900&lrm;
| Isıtma [kW] | 50.4&lrm;
| Isıtma [Btu/h] | 172,000&lrm;
Güç Girişi | Soğutma [kW] | 0.010&lrm;
| Isıtma [kW] | 0.010&lrm;
Akım Girişi | Soğutma | 0.05 A
| Isıtma | 0.05 A
Güç | MCA [A] | 2.20&lrm;
| MFA [A] | 2.75&lrm;
Enerji Verimliliği | Oda Isıtıcısı Paketinin Enerji Derecesi | A+
Kondenser | Tipi | PHE
| Boru Boyutu (Φ, inç) | PT 1-1/4 (32A)
| Debi Hızı (LPM) | 150&lrm;
| Debi Hızı [m3/h] | 9.00&lrm;
Bakır Boru Tesisat Bağlantıları | Likit Hattı | 12.70&lrm;
| Likit Hattı | 1/2 inç
| Gaz Hattı | 28.58&lrm;
| Gaz Hattı | 1+1/8 inç
Kablolama | Güç Girişi | 2.5
| İletişim Kablosu | 0.75 ~ 1.5
Soğutucu Akışkan | Tipi | R410A (Florlu sera gazı içerir, GWP=2,088)
| Kontrol Yöntemi | EEV
Ses | Ses Basıncı (Yüksek/Orta/Alçak) [dB(A)] | 31&lrm;
Boyutlar | Net Ağırlık (kg) | 40.0&lrm;
| Brüt Ağırlık (kg) | 42.0&lrm;
| Net Boyutlar(GxYxD) (mm) | 518 x 627 x 330&lrm;
| Ölçüler (GxYxD) (mm) | 652 x 700 x 426&lrm;
Çalışma Sıcaklığı Aralığı | Soğutma (℃) | -5.0 ~ 48.0&lrm;
| Isıtma (℃) | -20 ~ 35&lrm;