## Specification
| SPEC_ITEM_LOCAL | Value
Özellikler | Tipi | MONO
| Mod | Isı Pompası (A2W)
Akım Girişi | Soğutma | 8,04 A
| Isıtma | 7,56 A
Enerji Verimliliği | EER (Nominal Soğutma) | 4,71
| COP (Nominal Isıtma) | 5,00
| Oda Isıtıcısının Enerji Derecesi (55 ºC / 35 ºC) | A+ / A+++ (A+++ ~ D)
| Oda Isıtıcısı Paketinin Enerji Derecesi | A+ (A+++ ~ G)
Kapasite | Soğutma [kW] | 8,00 kW
| Soğutma [Btu/h] | 27.300 Btu/h
| Isıtma [kW] | 8,00 kW
| Isıtma [Btu/h] | 27.300 Btu/h
Güç | MCA [A] | 26,0 A
| MFA [A] | 28,6 A
Güç Girişi | Soğutma | 1,70 kW
| Isıtma | 1,60 kW
Kompresör | Tipi | Piston
| Çıkış (kW) | 3,622 kW
| Model Kodu | DS2BB5033FVA
| Yağ (Tip) | POE(Kixx RF P85)
| Yağ (İlk Dolum) [cc] | 1100 cc
Kondenser | Debi Hızı (LPM) | 23,1/23,1 LPM
Fan | Tipi | Fan Pervaneleri
| Hava Debisi (Yüksek / Orta / Düşük) [CMM] | 92 CMM
Soğutucu Akışkan | Tipi | R32 (Florlu sera gazı içerir, GWP = 675)
| Fabrika Şarjı [kg] | 2,70 kg
| Fabrikada Yükleme (tC02e) | 1,82 tCO2e
| Kontrol Yöntemi | EEV DAHİLDİR
Ses | Ses Düzeyi | 42 dBA
| Ses Gücü Düzeyi | 56 dBA
Çalışma Sıcaklığı Aralığı | Soğutma (℃) | 10~46 ℃
| Isıtma (℃) | -30~43 ℃
| Kullanım Suyu Sıcaklığı | -30~43 °C
Kullanım Suyu Sıcaklığı | Isıtma | 15~70 °C
| Soğutma | 5~25 °C
Dış Ünite Boyut (Dış Ünite) | Net Ağırlık (kg) | 126 kg
| Brüt Ağırlık (kg) | 146 kg
| Net Boyutlar(GxYxD) (mm) | 1.270 x 1.018 x 530 mm
| Ölçüler (GxYxD) (mm) | 1.330 x 1.226 x 630 mm