## Specification
| SPEC_ITEM_LOCAL | Value
Özellikler | Mod | Isı Pompası (A2W)
Akım Girişi | Soğutma | 17.39 A
| Isıtma | 16.78 A
Enerji Verimliliği | EER (Nominal Soğutma) | 3.80 W/W
| COP (Nominal Isıtma) | 4.51 W/W
Kapasite | Soğutma [kW] | 14.0 kW
| Soğutma [Btu/h] | 47,800 Btu/h
| Isıtma [kW] | 16.0 kW
| Isıtma [Btu/h] | 54,600 Btu/h
Güç | MCA [A] | 32 A
| MFA [A] | 35.2 A
Güç Girişi | Soğutma | 3.68 kW
| Isıtma | 3.55 kW
Kompresör | Tipi | Scroll
| Çıkış (kW) | 3.803 kW
| Model Kodu | DS4HC5066FNA
| Yağ (Tip) | Kixx RF P85 (GSC)
| Yağ (İlk Dolum) [cc] | 1,100 cc
Fan | Tipi | Fan Pervaneleri
| Hava Debisi (Yüksek / Orta / Düşük) [CMM] | 94 ㎥/min
Soğutucu Akışkan | Tipi | R290(A3 grade Flammable GAS, GWP=3)
| Fabrika Şarjı [kg] | 1.25 kg
| Fabrikada Yükleme (tC02e) | 0.004
| Kontrol Yöntemi | EEV INCLUDED
Water Heat Exchanger | Tipi | Lehimli Plakalı Eşanjör
| Internal Water Volume | 1.008 L
Ses | Ses Düzeyi | 51 dBA
| Ses Gücü Düzeyi | 65 dBA
Çalışma Sıcaklığı Aralığı | Soğutma (℃) | 10~46 ℃
| Isıtma (℃) | -25~35 ℃
| Kullanım Suyu Sıcaklığı | -25~43 °C
Kullanım Suyu Sıcaklığı | Isıtma | 15~75 °C
| Soğutma | 5~25 °C
Dış Ünite Boyut (Dış Ünite) | Net Ağırlık (kg) | 154 kg
| Brüt Ağırlık (kg) | 166 kg
| Net Boyutlar(GxYxD) (mm) | 1270x1018x530 mm
| Ölçüler (GxYxD) (mm) | 1330x1226x630 mm
Smart | WiFi Kit | Yes
Uygulama Bağlanabilirliği | SmartThings App Support | Yes