## Specification
| SPEC_ITEM_LOCAL | Value
Özellikler | Tipi | ERV PLUS
Model Kodu | İç Ünite | AM050FNKDEH/EU
Sistem | Mod | HP/HR
Kapasite | Soğutma [kW] | 5.1 kW
| Soğutma [Btu/h] | 17,400 Btu/h
| Isıtma [kW] | 6.5 kW
| Isıtma [Btu/h] | 22,200 Btu/h
Güç Girişi | Soğutma [kW] | 0.220 kW
| Isıtma [kW] | 0.220 kW
Akım Girişi | Soğutma | 1.70 A
| Isıtma | 1.70 A
Fan | Tipi | Sirroco Fan / İkiz Fırçasız Doğru Akım (BLDC)
| Motor (Çıkış) | 70 x 2 W
| Hava Debisi (Yüksek / Orta / Düşük) [l/sn] | 138.83/138.83/100.00
| Dış Statik Basınç (Min / Std / Maks) [mmAq] | 8.70/10.20/16.32 mmAq
| Dış Statik Basınç (Min / Std / Maks) [Pa] | 85.32/100.03/160.04 Pa
| Air Flow Rate (High / Mid / Low) [m3/h] | 500/500/360 ㎥/h
Bakır Boru Tesisat Bağlantıları | Likit Hattı | 6.35 mm
| Likit Hattı | 1/4"
| Gaz Hattı | 12.70 mm
| Gaz Hattı | 1/2"
| Drenaj Hattı | VP25 (OD 32,ID 25)
Kablolama | Güç Girişi | 1.5 ~ 2.5
| İletişim Kablosu | 0.75 ~ 1.50
Soğutucu Akışkan | Tipi | R410A (Florlu sera gazı içerir, GWP (Global Warming Potential: Küresel Isınma Potansiyeli) = 2.088)
| Kontrol Yöntemi | EEV DAHİLDİR
Ses | Ses Basıncı (Yüksek/Orta/Alçak) [dB(A)] | 36/32/28 dBA
| Ses Gücü Düzeyi | 67.0 dBA
Boyutlar | Net Ağırlık (kg) | 61.0 kg
| Brüt Ağırlık (kg) | 75.2 kg
| Net Boyutlar(GxYxD) (mm) | 1553 x 270 x 1000 mm
| Ölçüler (GxYxD) (mm) | 1847 x 349 x 1300 mm