## Specification
| SPEC_ITEM_LOCAL | Value
Özellikler | Tipi | Büyük Kanallı
Model Kodu | İç Ünite | AM224JNHFKH/EU
Sistem | Mod | HP/HR
Kapasite | Soğutma [kW] | 22.4&nbsp;
| Soğutma [Btu/h] | 76,400&nbsp;
| Isıtma [kW] | 25.0&nbsp;
| Isıtma [Btu/h] | 85,300&nbsp;
Güç Girişi | Soğutma [kW] | 0.530&nbsp;
| Isıtma [kW] | 0.530&nbsp;
Fan | Tipi | Sirocco Fan
| Motor (Çıkış) | 630 x 1 W
| Hava Debisi (Yüksek / Orta / Düşük) [l/sn] | 1200.24/1016.87/833.5
| Dış Statik Basınç (Min / Std / Maks) [mmAq] | 5.0/7.34/20&nbsp;
| Dış Statik Basınç (Min / Std / Maks) [Pa] | 50/72/200&nbsp;
| Air Flow Rate (High / Mid / Low) [m3/h] | 4320/3660/3000&nbsp;
Bakır Boru Tesisat Bağlantıları | Likit Hattı | 3/8"
| Likit Hattı | 19.05mm
| Gaz Hattı | 3/4"
| Gaz Hattı | VP25 (OD25,ID 20)mm
| Drenaj Hattı | 1.5 ~ 2.5 mm
Kablolama | Güç Girişi | 0.75 ~ 1.5
| İletişim Kablosu | R410A(Fluorinated greenhouse gas)
Soğutucu Akışkan | Tipi | R410A (Florlu sera gazı içerir, GWP (Global Warming Potential: Küresel Isınma Potansiyeli) = 2.088)
| Kontrol Yöntemi | EEV DAHİLDİR
Ses | Ses Basıncı (Yüksek/Orta/Alçak) [dB(A)] | 44/40/36&nbsp;
| Ses Gücü Düzeyi | 81.0 dBA
Boyutlar | Net Ağırlık (kg) | 82.5&nbsp;
| Brüt Ağırlık (kg) | 92.0&nbsp;
| Net Boyutlar(GxYxD) (mm) | 1350x 910 x 450&nbsp;
| Ölçüler (GxYxD) (mm) | 1612 x 984 x 519&nbsp;
Ek Aksesuarlar | Drenaj Pompası | MDP-G075SP, MDP-G075SQ