## Specification
| SPEC_ITEM_LOCAL | Value
Özellikler | Tipi | Büyük Kanallı
Model Kodu | İç Ünite | AM180JNHFKH/EU
Sistem | Mod | HP/HR
Kapasite | Soğutma [kW] | 18.0&nbsp;
| Soğutma [Btu/h] | 61,400&nbsp;
| Isıtma [kW] | 20.0&nbsp;
| Isıtma [Btu/h] | 68,240&nbsp;
Güç Girişi | Soğutma [kW] | 0.340&nbsp;
| Isıtma [kW] | 0.340&nbsp;
Fan | Tipi | Sirocco Fan
| Motor (Çıkış) | 630 x 1 W
| Hava Debisi (Yüksek / Orta / Düşük) [l/sn] | 966.86/833.5/716.81
| Dış Statik Basınç (Min / Std / Maks) [mmAq] | 5.0/7.34/20&nbsp;
| Dış Statik Basınç (Min / Std / Maks) [Pa] | 50/72/200&nbsp;
| Air Flow Rate (High / Mid / Low) [m3/h] | 3480/3000/2580&nbsp;
Bakır Boru Tesisat Bağlantıları | Likit Hattı | 9.52 mm
| Likit Hattı | 3/8"
| Gaz Hattı | 19.05 mm
| Gaz Hattı | 3/4"
| Drenaj Hattı | VP25 (OD25,ID 20)
Kablolama | Güç Girişi | 1.5 ~ 2.5
| İletişim Kablosu | 0.75 ~ 1.5
Soğutucu Akışkan | Tipi | R410A (Florlu sera gazı içerir, GWP (Global Warming Potential: Küresel Isınma Potansiyeli) = 2.088)
| Kontrol Yöntemi | EEV DAHİLDİR
Ses | Ses Basıncı (Yüksek/Orta/Alçak) [dB(A)] | 43/39/35&nbsp;
| Ses Gücü Düzeyi | 80.0 dBA
Boyutlar | Net Ağırlık (kg) | 82.5&nbsp;
| Brüt Ağırlık (kg) | 92.0&nbsp;
| Net Boyutlar(GxYxD) (mm) | 1350x 910 x 450&nbsp;
| Ölçüler (GxYxD) (mm) | 1612 x 984 x 519&nbsp;
Ek Aksesuarlar | Drenaj Pompası | MDP-G075SP, MDP-G075SQ