## Specification
| SPEC_ITEM_LOCAL | Value
Özellikler | Tipi | HSP KANALLI
Model Kodu | İç Ünite | AM280FNHDEH/EU
Sistem | Mod | HP/HR
Kapasite | Soğutma [kW] | 28.0&nbsp;
| Soğutma [Btu/h] | 95,500&nbsp;
| Isıtma [kW] | 31.5&nbsp;
| Isıtma [Btu/h] | 107,500&nbsp;
Güç Girişi | Soğutma [kW] | 0.790&nbsp;
| Isıtma [kW] | 0.790&nbsp;
Akım Girişi | Soğutma | 5.90 A
| Isıtma | 5.90 A
Fan | Tipi | Sirocco Fan
| Motor (Çıkış) | 400 x 1 W
| Hava Debisi (Yüksek / Orta / Düşük) [l/sn] | 1,200.00/1,083.33/966.67&nbsp;
| Dış Statik Basınç (Min / Std / Maks) [mmAq] | 5.00/15.00/28.00&nbsp;
| Dış Statik Basınç (Min / Std / Maks) [Pa] | 49.03/147.10/274.59&nbsp;
| Air Flow Rate (High / Mid / Low) [m3/h] | 4320/3900/3480&nbsp;
Bakır Boru Tesisat Bağlantıları | Likit Hattı | 9.52 mm
| Likit Hattı | 3/8"
| Gaz Hattı | 22.22 mm
| Gaz Hattı | 7/8"
| Drenaj Hattı | VP25 (OD 32,ID 25)
Kablolama | Güç Girişi | 1.5 ~ 2.5
| İletişim Kablosu | 0.75 ~ 1.50
Soğutucu Akışkan | Tipi | R410A (Florlu sera gazı içerir, GWP (Global Warming Potential: Küresel Isınma Potansiyeli) = 2.088)
| Kontrol Yöntemi | EEV DAHİLDİR
Ses | Ses Basıncı (Yüksek/Orta/Alçak) [dB(A)] | 48/46/43&nbsp;
| Ses Gücü Düzeyi | 79.0 dBA
Boyutlar | Net Ağırlık (kg) | 89.0&nbsp;
| Brüt Ağırlık (kg) | 99.0&nbsp;
| Net Boyutlar(GxYxD) (mm) | 1240 x 470 x 1040&nbsp;
| Ölçüler (GxYxD) (mm) | 1507 x 558 x 1155&nbsp;
Ek Aksesuarlar | Drenaj Pompası | MDP-N047SNC1D