## Specification
| SPEC_ITEM_LOCAL | Value
Özellikler | Tipi | INCE KANALLI
Model Kodu | İç Ünite | AM090ANLDKH/EU
Sistem | Mod | HP/HR
Kapasite | Soğutma [kW] | 9.0 kW
| Isıtma [kW] | 10.0 kW
Güç Girişi | Soğutma [kW] | 0.170 kW
| Isıtma [kW] | 0.170 kW
Akım Girişi | Soğutma | 0.96 A
| Isıtma | 0.96 A
Fan | Tipi | Sirocco Fan
| Motor (Çıkış) | 183 W
| Dış Statik Basınç (Min / Std / Maks) [mmAq] | 0.00/3.00/6.00 mmAq
| Air Flow Rate (High / Mid / Low) [m3/h] | 1740/1620/1500 ㎥/h
Bakır Boru Tesisat Bağlantıları | Likit Hattı | 9.52 mm
| Likit Hattı | 3/8"
| Gaz Hattı | 15.88 mm
| Gaz Hattı | 5/8"
| Drenaj Hattı | VP25 (OD 32,ID 25)
Kablolama | Güç Girişi | 1.5 ~ 2.5
| İletişim Kablosu | 0.75 ~ 1.50
Soğutucu Akışkan | Tipi | R410A(Florlu sera gazı içerir, GWP=2,088)
| Kontrol Yöntemi | DAHİLİ EEV
Ses | Ses Basıncı (Yüksek/Orta/Alçak) [dB(A)] | 37/36/34 dBA
| Ses Gücü Düzeyi | 66 dBA
Boyutlar | Net Ağırlık (kg) | 40.0 kg
| Brüt Ağırlık (kg) | 47.0 kg
| Net Boyutlar(GxYxD) (mm) | 1300x295x690 mm
| Ölçüler (GxYxD) (mm) | 1575x370x835 mm
Ek Aksesuarlar | Drenaj Pompası | MDP-E075SEE3D
| Tahliye Pompası Maksimum Kaldırma Yüksekliği | 750/24
| Hava Filtresi | Uzun ömürlü filtre