## Specification
| SPEC_ITEM_LOCAL | Value
Özellikler | Tipi | Home Kanal 2
Model Kodu | İç Ünite | AM071MNLDEH/EU
Sistem | Mod | HP/HR
Kapasite | Soğutma [kW] | 7.1 kW
| Soğutma [Btu/h] | 24,200 Btu/h
| Isıtma [kW] | 8.0 kW
| Isıtma [Btu/h] | 27,300 Btu/h
Güç Girişi | Soğutma [kW] | 0.082 kW
| Isıtma [kW] | 0.077 kW
Akım Girişi | Soğutma | 0.69 A
| Isıtma | 0.65 A
Fan | Tipi | Sirocco Fan
| Motor (Çıkış) | 84 W
| Hava Debisi (Yüksek / Orta / Düşük) [l/sn] | 300.00/241.67/183.33
| Dış Statik Basınç (Min / Std / Maks) [mmAq] | 0/2/4 mmAq
| Dış Statik Basınç (Min / Std / Maks) [Pa] | 0/19.6/39.2 Pa
| Air Flow Rate (High / Mid / Low) [m3/h] | 1080/870/660 ㎥/h
Bakır Boru Tesisat Bağlantıları | Likit Hattı | 9.52 mm
| Likit Hattı | 3/8"
| Gaz Hattı | 15.88 mm
| Gaz Hattı | 5/8"
| Drenaj Hattı | VP25 (OD 32,ID 25)
Kablolama | Güç Girişi | 1.5 ~ 2.5
| İletişim Kablosu | 0.75 ~ 1.50
Soğutucu Akışkan | Tipi | R410A
| Kontrol Yöntemi | EEV DAHİL
Ses | Ses Basıncı (Yüksek/Orta/Alçak) [dB(A)] | 34/30/27 dBA
| Ses Gücü Düzeyi | 49.0 dBA
Boyutlar | Net Ağırlık (kg) | 22.3 kg
| Brüt Ağırlık (kg) | 25.3 kg
| Net Boyutlar(GxYxD) (mm) | 1100 x 199 x 440 mm
| Ölçüler (GxYxD) (mm) | 1351 x 280 x 544 mm
Ek Aksesuarlar | Drenaj Pompası | Dahili
| Tahliye Pompası Maksimum Kaldırma Yüksekliği | 750 / (24 Liter/h)
| Hava Filtresi | Y