## Specification
| SPEC_ITEM_LOCAL | Value
Özellikler | Tipi | İNCE KANALLI
Model Kodu | İç Ünite | AM022KNLDEH/EU
Sistem | Mod | HP/HR
Kapasite | Soğutma [kW] | 2.2 kW
| Soğutma [Btu/h] | 7,500 Btu/h
| Isıtma [kW] | 2.5 kW
| Isıtma [Btu/h] | 8,500 Btu/h
Güç Girişi | Soğutma [kW] | 0.030 kW
| Isıtma [kW] | 0.030 kW
Akım Girişi | Soğutma | 0.25 A
| Isıtma | 0.25 A
Fan | Tipi | Sirocco Fan
| Motor (Çıkış) | 69 W
| Hava Debisi (Yüksek / Orta / Düşük) [l/sn] | 100.00/81.67/63.33
| Dış Statik Basınç (Min / Std / Maks) [mmAq] | 1 (0~3)
| Dış Statik Basınç (Min / Std / Maks) [Pa] | 0.00 / 9.81 / 29.42 Pa
| Air Flow Rate (High / Mid / Low) [m3/h] | 360/294/228 ㎥/h
Bakır Boru Tesisat Bağlantıları | Likit Hattı | 6.35 mm
| Likit Hattı | 1/4
| Gaz Hattı | 12.70 mm
| Gaz Hattı | 1/2
| Drenaj Hattı | VP25 (OD 32,ID 25)
Kablolama | Güç Girişi | 1.5 ~ 2.5
| İletişim Kablosu | 0.75 ~ 1.5
Soğutucu Akışkan | Tipi | R410A
| Kontrol Yöntemi | EEV DAHİL
Ses | Ses Basıncı (Yüksek/Orta/Alçak) [dB(A)] | 26/23/19 dBA
| Ses Gücü Düzeyi | 42.0 dBA
Boyutlar | Net Ağırlık (kg) | 15.3 kg
| Brüt Ağırlık (kg) | 18.2 kg
| Net Boyutlar(GxYxD) (mm) | 700 x 199 x 440 mm
| Ölçüler (GxYxD) (mm) | 949 x 280 x 544 mm
Ek Aksesuarlar | Drenaj Pompası | Dahili
| Tahliye Pompası Maksimum Kaldırma Yüksekliği | 750 mm / (24 Liter/h)
| Hava Filtresi | Y