## Specification
| SPEC_ITEM_LOCAL | Value
Özellikler | Tipi | Mono tip ClimateHub
| Mod | Isı Pompası (A2W)
Akım Girişi | Soğutma | 1.3 (3Φ - / 1Φ 1.3)
| Max Cooling 1) | 1.3 (3Φ - / 1Φ 1.3)
| Isıtma | 1.3 (3Φ - / 1Φ 1.3)
| Max Heating 2) | 18.7 (3Φ 8.7 / 1Φ 1.3)
Kapasite | Soğutma [kW] | 5.00~14.00 kW
| Soğutma [Btu/h] | 17,100 ~ 47,800 Btu/h
| Max Cooling [kW] | 14.00 kW
| Isıtma [kW] | 5.00~16.00 kW
| Isıtma [Btu/h] | 17,100 ~ 54,600 Btu/h
| Max Heating [kW] | 16.00 kW
Güç | MCA [A] | 18.7 (3Φ 8.7 / 1Φ 1.3)
| MFA [A] | 23.4 (3Φ 10.9 / 1Φ 1.6)
Güç Girişi | Soğutma | 0.30 ( 3Φ - / 1Φ 0.3)
| Max Cooling 1) | 0.30 ( 3Φ - / 1Φ 0.3)
| Isıtma | 0.30 ( 3Φ - / 1Φ 0.3)
| Max Heating 2) | 4.30 (3Φ 6.0/ 1Φ 0.3)
Water Piping Connections (Mono) | Tipi | Düz boru
| Likit Hattı | ø28 mm
| Gaz Hattı | ø28 mm
Space Heating Piping Connections | Tipi | Düz boru
| Likit Hattı | ø28 mm
| Gaz Hattı | ø28 mm
DHW Piping Connections | Tipi | Düz boru
| Likit Hattı | ø22 mm
| Gaz Hattı | ø22 mm
DHW Piping Connections (Secondary water) | Tipi | Düz boru
| Likit Hattı | 22 mm
Water Heating | Declared Load Profile (L/XL) | L
| Energy Efficiency Class | A+
DHW Tank | Nominal Water Volume | 200 L
| Net Water Volume | 194 L
| Material | SUS 316 L
| Max. Water Pressure | 10 bar
| Max. Water Temperature | 70 °C
| Insulation | İç EPP+VIP+Dış EPS
Backup Heater | Güç | 1Ф 2,4 (3Ф 6)
Safety Device | Relief Valve Pressure | 2.9 bar
| Flow Sensor | 5~60 LPM
| Temperature & Pressure Relief Valve (Tank) | 10bar, 90℃
Expansion Vessel | Internal Water Volume | 10 L
| Working Pressure | 0.3 Mpa
Water Pump (Primary) | Tipi | BLDC Inv
| Max. Static Pressure | 9.0 mAq
Ses | Ses Düzeyi | 28~30 dBA
| Ses Gücü Düzeyi | 42~44 dBA
Boyutlar | Net Ağırlık (kg) | 139.0 kg
| Brüt Ağırlık (kg) | 150.5 kg
| Net Boyutlar(GxYxD) (mm) | 598 x 1,850 x 600 mm
| Ölçüler (GxYxD) (mm) | 676 x 2,050 x 740 mm
Çalışma Sıcaklığı Aralığı | Soğutma (℃) | 10~46 ℃
| Isıtma (℃) | -25~35 ℃
| Kullanım Suyu Sıcaklığı | -25~43 °C
Kullanım Suyu Sıcaklığı | Isıtma | 15~75(70/65)
| Soğutma | 5~25 °C
Smart | WiFi Embedded | Evet
| Bluetooth | Evet
Uygulama Bağlanabilirliği | SmartThings App Support | Evet