## Specification
| SPEC_ITEM_LOCAL | Value
Sıcaklık Değişim Oranı | Soğutma | 70.00 %
| Isıtma | 74.00 %
Entalpi Değişim Oranı | Isıtma | 50.00 %
| Soğutma | 70.00 %
Fan | Hava Akışı Hızı (Yüksek / Orta / Düşük) [CMH] | 1000 / 1000 / 690 CMH
| Dış Statik Basınç (Min / Std / Maks) [Pa] | 75 / 90 / 155 Pa
Boyutlar | Net Ağırlık (kg) | 67.00 kg
| Net Boyutlar(GxYxD) (mm) | 1220 x 340 x 1135 mm