## Specification
| SPEC_ITEM_LOCAL | Value
Özellikler | Tipi | EHS TDM PLUS (HYDRO UNIT)
| Mod | Heat Pump (A2W)
Enerji Verimliliği | Oda Isıtıcısının Enerji Derecesi (55 ºC / 35 ºC) | A+ / A+++ (A+++ ~ D)
| Oda Isıtıcısı Paketinin Enerji Derecesi | A+ (A+++ ~ G)
Kapasite | Soğutma [kW] | 5.1~8.0 kW
| Isıtma [kW] | 4.4~9.0 kW
Kondenser | Debi Hızı (LPM) | 7 / - / 42 LPM
Bakır Boru Tesisat Bağlantıları | Likit Hattı | 6.35 mm
| Likit Hattı | 1/4
| Gaz Hattı | 15.88 mm
| Gaz Hattı | 5/8
Ses | Ses Basıncı (Yüksek/Orta/Alçak) [dB(A)] | 31 dBA
| Ses Gücü Düzeyi | 48 dBA
Boyutlar | Net Ağırlık (kg) | 45.5 kg
| Brüt Ağırlık (kg) | 55.0 kg
| Net Boyutlar(GxYxD) (mm) | 510 x 850 x 315 mm
| Ölçüler (GxYxD) (mm) | 564 x 1,024 x 426 mm
Kullanım Suyu Sıcaklığı | Isıtma | 15~55 (H/P : 25~55)
| Soğutma | 5~25 °C