## Specification
| SPEC_ITEM_LOCAL | Value
Özellikler | Tipi | CONSOLE
Model Kodu | İç Ünite | AM022KNJDEH/EU
Sistem | Mod | HP/HR
Kapasite | Soğutma [kW] | 2.2 kW
| Soğutma [Btu/h] | 7,500 Btu/h
| Isıtma [kW] | 2.5 kW
| Isıtma [Btu/h] | 8,500 Btu/h
Güç Girişi | Soğutma [kW] | 0.016 kW
| Isıtma [kW] | 0.016 kW
Akım Girişi | Soğutma | 0.13 A
| Isıtma | 0.13 A
Fan | Tipi | Turbo Fan
| Motor (Çıkış) | 37 W
| Hava Debisi (Yüksek / Orta / Düşük) [l/sn] | 105.00 / 90.00 / 81.67
| Dış Statik Basınç (Min / Std / Maks) [mmAq] | 6.30 / 5.40 / 4.90 mmAq
| Air Flow Rate (High / Mid / Low) [m3/h] | 378/324/294 ㎥/h
Bakır Boru Tesisat Bağlantıları | Likit Hattı | 6.35 mm
| Likit Hattı | 1/4"
| Gaz Hattı | 12.7 mm
| Gaz Hattı | 1/2"
| Drenaj Hattı | ID 18 mm
Kablolama | Güç Girişi | 1.5 ~ 2.5
| İletişim Kablosu | 0.75 ~ 1.50
Soğutucu Akışkan | Tipi | R410A (Florlu sera gazı içerir, GWP (Global Warming Potential: Küresel Isınma Potansiyeli) = 2.088)
| Kontrol Yöntemi | EEV INCLUDED
Ses | Ses Basıncı (Yüksek/Orta/Alçak) [dB(A)] | 34/32/30 dBA
| Ses Gücü Düzeyi | 52.0 dBA
Boyutlar | Net Ağırlık (kg) | 15.5 kg
| Brüt Ağırlık (kg) | 20.5 kg
| Net Boyutlar(GxYxD) (mm) | 720 x 620 x 199 mm
| Ölçüler (GxYxD) (mm) | 810 x 710 x 295 mm