## Specification
| SPEC_ITEM_LOCAL | Value
Özellikler | Tipi | CONSOLE
Model Kodu | İç Ünite | AM045KNJDEH/EU
Sistem | Mod | HP/HR
Kapasite | Soğutma [kW] | 4.5 kW
| Soğutma [Btu/h] | 15,400 Btu/h
| Isıtma [kW] | 5.0 kW
| Isıtma [Btu/h] | 17,100 Btu/h
Güç Girişi | Soğutma [kW] | 0.036 kW
| Isıtma [kW] | 0.036 kW
Akım Girişi | Soğutma | 0.30 A
| Isıtma | 0.30 A
Fan | Tipi | Turbo Fan
| Motor (Çıkış) | 37 W
| Hava Debisi (Yüksek / Orta / Düşük) [l/sn] | 188.33 / 163.33 / 136.67
| Dış Statik Basınç (Min / Std / Maks) [mmAq] | 11.30 / 9.80 / 8.20 mmAq
| Air Flow Rate (High / Mid / Low) [m3/h] | 678/588/492 ㎥/h
Bakır Boru Tesisat Bağlantıları | Likit Hattı | 6.35 mm
| Likit Hattı | 1/4"
| Gaz Hattı | 12.7 mm
| Gaz Hattı | 1/2"
| Drenaj Hattı | ID 18 mm
Kablolama | Güç Girişi | 1.5 ~ 2.5
| İletişim Kablosu | 0.75 ~ 1.50
Soğutucu Akışkan | Tipi | R410A (Florlu sera gazı içerir, GWP (Global Warming Potential: Küresel Isınma Potansiyeli) = 2.088)
| Kontrol Yöntemi | EEV INCLUDED
Ses | Ses Basıncı (Yüksek/Orta/Alçak) [dB(A)] | 42/39/36 dBA
| Ses Gücü Düzeyi | 63.0 dBA
Boyutlar | Net Ağırlık (kg) | 16.0 kg
| Brüt Ağırlık (kg) | 21.0 kg
| Net Boyutlar(GxYxD) (mm) | 720 x 620 x 199 mm
| Ölçüler (GxYxD) (mm) | 810 x 710 x 295 mm