## Specification
| SPEC_ITEM_LOCAL | Value
Özellikler | Tipi | MONO
| Mod | Isı Pompası (A2W)
Akım Girişi | Soğutma | 9,1 A
| Isıtma | 8,5 A
Enerji Verimliliği | EER (Nominal Soğutma) | 3,95
| COP (Nominal Isıtma) | 4,52
| Oda Isıtıcısının Enerji Derecesi (55 ºC / 35 ºC) | A+ / A+++ (A+++ ~ D)
| Oda Isıtıcısı Paketinin Enerji Derecesi | A+ (A+++ ~ G)
Kapasite | Soğutma [kW] | 7,50 kW
| Soğutma [Btu/h] | 25.600 Btu/h
| Isıtma [kW] | 8,00 kW
| Isıtma [Btu/h] | 27.300 Btu/h
Güç | MCA [A] | 22,0 A
| MFA [A] | 27,5 A
Güç Girişi | Soğutma | 1,900 kW
| Isıtma | 1,770 kW
Kompresör | Tipi | İkiz Fırçasız Doğru Akım (BLDC) Çift Döner
| Model Kodu | UB8TN8265FJWSG
| Yağ (Tip) | POE
Kondenser | Debi Hızı (LPM) | 23,1/21,6 LPM
Fan | Hava Debisi (Yüksek / Orta / Düşük) [CMM] | 66 CMM
Soğutucu Akışkan | Tipi | R32 (Florlu sera gazı içerir, GWP = 675)
| Fabrika Şarjı [kg] | 1,15 kg
| Fabrikada Yükleme (tC02e) | 0,78 tCO2e
| Kontrol Yöntemi | EEV DAHİLDİR
Ses | Ses Düzeyi | 48 dBA
| Ses Gücü Düzeyi | 64 dBA
Çalışma Sıcaklığı Aralığı | Soğutma (℃) | 10~46 ℃
| Isıtma (℃) | -25~35 ℃
| Kullanım Suyu Sıcaklığı | -25~35°C<br>Özel Durum (35°C < dış sıcaklık ≤ 43°C) yalnızca Elektrikli Isıtıcı ile çalıştırılır.
Kullanım Suyu Sıcaklığı | Isıtma | 15~65 °C
| Soğutma | 5~25 °C
Dış Ünite Boyut (Dış Ünite) | Net Ağırlık (kg) | 76,0 kg
| Brüt Ağırlık (kg) | 84,5 kg
| Net Boyutlar(GxYxD) (mm) | 940 x 998 x 330 mm
| Ölçüler (GxYxD) (mm) | 995 x 1.178 x 426 mm