## Specification
| SPEC_ITEM_LOCAL | Value
Özellikler | Tipi | Multi Split
Model Kodu | İç Ünite | WindFree™ Duvar Tipi
Sistem | Mod | HP
Kapasite | Soğutma [kW] | 2.0‎
| Soğutma [Btu/h] | 6,800‎
| Isıtma [kW] | 2.2‎
| Isıtma [Btu/h] | 7,500‎
Güç Girişi | Soğutma | 40 W
| Isıtma | 40 W
Akım Girişi | Soğutma | 0.4 A
| Isıtma | 0.4 A
Enerji Verimliliği | Enerji Derecesi (Soğutma) | A+++ (A+++ ~ D)
| Enerji Derecesi (Isıtma) | A++ (A+++ ~ D)
Fan | Tipi | Çapraz Akış
| Motor (Çıkış) | 27 x 1‎
| Hava Debisi (Yüksek / Orta / Düşük) [CMM] | Serinletme : 9.9 / 9.2 / 8.4 / 7.3; Isıtma : 10.8 / 10.0 / 9.3 / 8.2 CMM
| Hava Debisi (Yüksek / Orta / Düşük) [l/sn] | Serinletme : 165 / 153 / 140 / 122; Isıtma : 180 / 167 / 155 / 137 L/S
Bakır Boru Tesisat Bağlantıları | Likit Hattı | 6.35 mm
| Likit Hattı | 1/4
| Gaz Hattı | 9.52 mm
| Gaz Hattı | 3/8
| Drenaj Hattı | 16.3, 550 mm
Soğutucu Akışkan | Tipi | R410A
| Kontrol Yöntemi | EEV dahil edilmemiştir
Ses | Ses Düzeyi | 38 / 23 dBA
| Ses Gücü Düzeyi | 54 dBA
Boyutlar | Net Ağırlık (kg) | 10.6‎
| Brüt Ağırlık (kg) | 12.0‎
| Net Boyutlar(GxYxD) (mm) | 889 x 299 x 215‎
| Ölçüler (GxYxD) (mm) | 950 x 290 x 375‎