## Specification
| SPEC_ITEM_LOCAL | Value
Özellikler | Tipi | Multi Split
Model Kodu | İç Ünite | WindFree™ Duvar Tipi
Sistem | Mod | HP
Kapasite | Soğutma [kW] | 3.5‎
| Soğutma [Btu/h] | 11,900‎
| Isıtma [kW] | 4.0‎
| Isıtma [Btu/h] | 13,600‎
Güç Girişi | Soğutma | 40 W
| Isıtma | 40 W
Akım Girişi | Soğutma | 0.4 A
| Isıtma | 0.4 A
Enerji Verimliliği | Enerji Derecesi (Soğutma) | A+++ (A+++ ~ D)
| Enerji Derecesi (Isıtma) | A++ (A+++ ~ D)
Fan | Tipi | Çapraz Akış
| Motor (Çıkış) | 27 x 1‎
| Hava Debisi (Yüksek / Orta / Düşük) [CMM] | Serinletme : 10.7 / 9.6 / 8.5 / 7.1; Isıtma : 11.7 / 10.6 / 9.5 / 8.0 CMM
| Hava Debisi (Yüksek / Orta / Düşük) [l/sn] | Serinletme : 178 / 160 / 142 / 118; Isıtma : 195 / 177 / 158 / 133 L/S
Bakır Boru Tesisat Bağlantıları | Likit Hattı | 6.35 mm
| Likit Hattı | 1/4
| Gaz Hattı | 9.52 mm
| Gaz Hattı | 3/8
| Drenaj Hattı | 16.3, 550 mm
Soğutucu Akışkan | Tipi | R410A
| Kontrol Yöntemi | EEV dahil edilmemiştir
Ses | Ses Düzeyi | 39 / 23 dBA
| Ses Gücü Düzeyi | 56 dBA
Boyutlar | Net Ağırlık (kg) | 10.6‎
| Brüt Ağırlık (kg) | 12.0‎
| Net Boyutlar(GxYxD) (mm) | 889 x 299 x 215‎
| Ölçüler (GxYxD) (mm) | 950 x 290 x 375‎