## Specification
| SPEC_ITEM_LOCAL | Value
Özellikler | Tipi | Multi Split
Model Kodu | İç Ünite | WindFree™ Duvar Tipi
Sistem | Mod | HP
Kapasite | Soğutma [kW] | 5.0‎
| Soğutma [Btu/h] | 17,100‎
| Isıtma [kW] | 6.0‎
| Isıtma [Btu/h] | 20,500‎
Güç Girişi | Soğutma | 50 W
| Isıtma | 50 W
Akım Girişi | Soğutma | 0.5 A
| Isıtma | 0.5 A
Enerji Verimliliği | Enerji Derecesi (Soğutma) | A+++ (A+++ ~ D)
| Enerji Derecesi (Isıtma) | A++ (A+++ ~ D)
Fan | Tipi | Çapraz Akış
| Motor (Çıkış) | 27 x 1‎
| Hava Debisi (Yüksek / Orta / Düşük) [CMM] | Serinletme : 16.2 / 15.2 / 13.6 / 12.1; Isıtma : 16.8 / 15.7 / 14.2 / 12.7 CMM
| Hava Debisi (Yüksek / Orta / Düşük) [l/sn] | Serinletme : 270 / 253 / 227 / 202; Isıtma : 280 / 262 / 237 / 212 L/S
Bakır Boru Tesisat Bağlantıları | Likit Hattı | 6.35 mm
| Likit Hattı | 1/4
| Gaz Hattı | 12.7 mm
| Gaz Hattı | 1/2
| Drenaj Hattı | 16.3, 550 mm
Soğutucu Akışkan | Tipi | R410A
| Kontrol Yöntemi | EEV dahil edilmemiştir
Ses | Ses Düzeyi | 42 / 30 dBA
| Ses Gücü Düzeyi | 58 dBA
Boyutlar | Net Ağırlık (kg) | 12.5‎
| Brüt Ağırlık (kg) | 14.3‎
| Net Boyutlar(GxYxD) (mm) | 1,055 x 299 x 215‎
| Ölçüler (GxYxD) (mm) | 1,115 x 290 x 375‎