## Specification
| SPEC_ITEM_LOCAL | Value
Özellikler | Tipi | Multi Split
Model Kodu | İç Ünite | WindFree™ Duvar Tipi
Sistem | Mod | HP
Kapasite | Soğutma [kW] | 6.2‎
| Soğutma [Btu/h] | 21,200‎
| Isıtma [kW] | 8.0‎
| Isıtma [Btu/h] | 27,300‎
Güç Girişi | Soğutma | 50 W
| Isıtma | 50 W
Akım Girişi | Soğutma | 0.5 A
| Isıtma | 0.5 A
Enerji Verimliliği | Enerji Derecesi (Soğutma) | A+++ (A+++ ~ D)
| Enerji Derecesi (Isıtma) | A++ (A+++ ~ D)
Fan | Tipi | Çapraz Akış
| Motor (Çıkış) | 27 x 1‎
| Hava Debisi (Yüksek / Orta / Düşük) [CMM] | Serinletme : 20.1 / 18.0 / 15.9 / 13.7; Isıtma : 20.4 / 18.2 / 16.0 / 13.9 CMM
| Hava Debisi (Yüksek / Orta / Düşük) [l/sn] | Serinletme : 335 / 300 / 265 / 228; Isıtma : 340 / 303 / 267 / 232 L/S
Bakır Boru Tesisat Bağlantıları | Likit Hattı | 6.35 mm
| Likit Hattı | 1/4
| Gaz Hattı | 15.88 mm
| Gaz Hattı | 5/8
| Drenaj Hattı | 16.3, 550 mm
Soğutucu Akışkan | Tipi | R410A
| Kontrol Yöntemi | EEV dahil edilmemiştir
Ses | Ses Düzeyi | 47 / 30 dBA
| Ses Gücü Düzeyi | 64 dBA
Boyutlar | Net Ağırlık (kg) | 12.5‎
| Brüt Ağırlık (kg) | 14.3‎
| Net Boyutlar(GxYxD) (mm) | 1,055 x 299 x 215‎
| Ölçüler (GxYxD) (mm) | 1,115 x 290 x 375‎