## Specification
| SPEC_ITEM_LOCAL | Value
Özellikler | Tipi | WindFree™ Tek Yön Kaset Tipi
Model Kodu | İç Ünite | AJ035TN1DKH/EA
Sistem | Mod | HP
Kapasite | Soğutma [kW] | 3.5 kW
| Soğutma [Btu/h] | 11,900 Btu/h
| Isıtma [kW] | 3.8 kW
| Isıtma [Btu/h] | 13,000 Btu/h
Güç Girişi | Soğutma | 30 W
| Isıtma | 30 W
Akım Girişi | Soğutma | 0.3 A
| Isıtma | 0.3 A
Enerji Verimliliği | Enerji Derecesi (Soğutma) | A+++ (A+++ ~ D)
| Enerji Derecesi (Isıtma) | A++ (A+++ ~ D)
Fan | Tipi | Çapraz Akış Fanı
| Motor (Çıkış) | 27 x 1 W
| Hava Debisi (Yüksek / Orta / Düşük) [CMM] | 9.0/8.2/7.2 CMM
| Hava Debisi (Yüksek / Orta / Düşük) [l/sn] | 150/137/120
Bakır Boru Tesisat Bağlantıları | Likit Hattı | 6.35 mm
| Likit Hattı | 1/4"
| Gaz Hattı | 9.52 mm
| Gaz Hattı | 3/8"
| Drenaj Hattı | VP20 (OD 25,ID 20)
Kablolama | Güç Girişi | 1.5 ~ 2.5
| İletişim Kablosu | 0.75 ~ 1.50
Soğutucu Akışkan | Tipi | R410A
| Kontrol Yöntemi | EEV DAHİL EDİLMEMİŞTİR
Ses | Ses Düzeyi | 37 / 35 / 30 dBA
| Ses Gücü Düzeyi | 55 dBA
Boyutlar | Net Ağırlık (kg) | 9.5 kg
| Brüt Ağırlık (kg) | 12.5 kg
| Net Boyutlar(GxYxD) (mm) | 970 x 135 x 410 mm
| Ölçüler (GxYxD) (mm) | 1173 x 231 x 487 mm
Panel | Model Kodu | PC1NWFMAN
| Net Ağırlık (kg) | 4.3 kg
| Brüt Ağırlık (kg) | 6.3 kg
| Net Boyutlar(GxYxD) (mm) | 1198 x 35 x 500 mm
| Ölçüler (GxYxD) (mm) | 1262 x 122 x 566 mm
Ek Aksesuarlar | Drenaj Pompası | Gömme
| Tahliye Pompası Maksimum Kaldırma Yüksekliği | 750/24
| Hava Filtresi | Seçenek
Smart | WiFi Kit | Evet
Uygulama Bağlanabilirliği | SmartThings App Support | Evet