## Specification
| SPEC_ITEM_LOCAL | Value
Özellikler | Tipi | WindFree™ Tek Yön Kaset Tipi
Model Kodu | İç Ünite | AJ052TN1DKH/EA
Sistem | Mod | Multi split
Kapasite | Soğutma [kW] | 5.2 kW
| Soğutma [Btu/h] | 17,700 Btu/h
| Isıtma [kW] | 5.6 kW
| Isıtma [Btu/h] | 19,100 Btu/h
Güç Girişi | Soğutma | 50 W
| Isıtma | 50 W
Akım Girişi | Soğutma | 0.3 A
| Isıtma | 0.3 A
Enerji Verimliliği | Enerji Derecesi (Soğutma) | A+++ (A+++ ~ D)
| Enerji Derecesi (Isıtma) | A++ (A+++ ~ D)
Fan | Tipi | Çapraz Akış Fanı
| Motor (Çıkış) | 65 x 1 W
| Hava Debisi (Yüksek / Orta / Düşük) [CMM] | 14.0 / 13.0 / 12.0 CMM
| Hava Debisi (Yüksek / Orta / Düşük) [l/sn] | 233 / 217 / 200 L/S
Bakır Boru Tesisat Bağlantıları | Likit Hattı | 6.35 mm
| Likit Hattı | 1/4"
| Gaz Hattı | 12.70 mm
| Gaz Hattı | 1/2"
| Drenaj Hattı | VP25 (OD 32, ID 25)
Kablolama | Güç Girişi | 0.75 ~ 1.50
| İletişim Kablosu | 0.75 ~ 1.50
Soğutucu Akışkan | Tipi | R410A
| Kontrol Yöntemi | EEV DAHİL EDİLMEMİŞTİR
Ses | Ses Düzeyi | 40 / 37 / 34 dBA
| Ses Gücü Düzeyi | 57.0 dBA
Boyutlar | Net Ağırlık (kg) | 13.3 kg
| Brüt Ağırlık (kg) | 16.7 kg
| Net Boyutlar(GxYxD) (mm) | 1200 x 138 x 450 mm
| Ölçüler (GxYxD) (mm) | 1435 x 224 x 525 mm
Panel | Model Kodu | PC1BWFMAN
| Net Ağırlık (kg) | 5.0 kg
| Brüt Ağırlık (kg) | 7.0 kg
| Net Boyutlar(GxYxD) (mm) | 1410 x 35 x 500 mm
| Ölçüler (GxYxD) (mm) | 1474 x 122 x 566 mm