## Specification
| SPEC_ITEM_LOCAL | Value
Özellikler | Tipi | TDM tipi duvara monte hidro ünite
| Mod | Isı Pompası (A2W)
Akım Girişi | Soğutma | 3Φ - / 1Φ 0.9 A
| Max Cooling 1) | 3Φ - / 1Φ 0.9 A
| Isıtma | 3Φ - / 1Φ 0.9 A
| Max Heating 2) | 3Φ 8.7 / 1Φ 18.3 A
Enerji Verimliliği | EER (Nominal Soğutma) | 0 W/W
Güç | MCA [A] | 3Φ 8.7 / 1Φ 18.3 A
| MFA [A] | 3Φ 10.9 / 1Φ 22.9 A
Güç Girişi | Soğutma | 3Φ - / 1Φ 0.2 kW
| Max Cooling 1) | 3Φ - / 1Φ 0.2 kW
| Isıtma | 3Φ - / 1Φ 0.2 kW
| Max Heating 2) | 3Φ 6.0/ 1Φ 4.2 kW
Kondenser | Isı Kaybı (kPa) | 0
| Maksimum Basınç (Mpa) | 0
Bakır Boru Tesisat Bağlantıları | Maksimum Kot Yüksekliği (Dış-İç Ünite Arası [m] | 30 m
| Likit Hattı | 9.52 mm
| Likit Hattı | 3/8 inch
| Gaz Hattı | 15.88 mm
| Gaz Hattı | 5/8 inch
| Maksimum Borulama Uzunluğu [m] | 50 m
Soğutucu Akışkan | Fabrika Şarjı [kg] | 0 kg
| Fabrikada Yükleme (tC02e) | 0
Refrigerant Piping Connections (Split) | Tipi | Rakor somunu
| Likit Hattı | 9.52 mm
| Gaz Hattı | 15.88 mm
Space Heating Piping Connections | Tipi | Düz boru
| Likit Hattı | 28 mm
| Gaz Hattı | 28 mm
DHW Piping Connections | Tipi | BSPP dişi 1 1/4
| Likit Hattı | 28 mm
| Gaz Hattı | 28 mm
DHW Piping Connections (Secondary water) | Tipi | BSPP erkek
Backup Heater | Güç | 3Ф 6kW
| Thermal Fuse | 98 +0 -5 °C
Safety Device | Relief Valve Pressure | 2.9 bar
| Flow Sensor | 5~60 LPM
| Temperature & Pressure Relief Valve (Tank) | 10bar, 90℃
Expansion Vessel | Internal Water Volume | 10 L
| Working Pressure | 0.3 Mpa
Water Pump (Primary) | Tipi | BLDC Inv(PWM)
| Max. Static Pressure | 9 mAq
Water Heat Exchanger | Tipi | Lehimli Plakalı Eşanjör
| Internal Water Volume | 1,01 (Su Tarafı) 0,98 (Soğutucu Tarafı)
Ses | Ses Düzeyi | 31 dBA
| Ses Gücü Düzeyi | 45 dBA
Boyutlar | Net Ağırlık (kg) | 53 kg
| Brüt Ağırlık (kg) | 60 kg
| Net Boyutlar(GxYxD) (mm) | 530 x 840 x 350 mm
| Ölçüler (GxYxD) (mm) | 602 x 1,032 x 435 mm
Çalışma Sıcaklığı Aralığı | Soğutma (℃) | 4~35 ℃
| Isıtma (℃) | 4~35 ℃
| A2W Heating (°C) | 15~55 °C
| A2W Cooling (°C) | 5~25 °C
| Kullanım Suyu Sıcaklığı | 30~70 °C
Kullanım Suyu Sıcaklığı | Isıtma | 15~55 °C
| Soğutma | 5~25 °C
Dış Ünite Boyut (Dış Ünite) | Net Ağırlık (kg) | 0 kg
| Brüt Ağırlık (kg) | 0 kg
Smart | WiFi Embedded | Evet
Uygulama Bağlanabilirliği | SmartThings App Support | Evet