## Specification
| SPEC_ITEM_LOCAL | Value
Özellikler | Tipi | EHS TDM PLUS
| Mod | Isı Pompası (A2W)
Akım Girişi | Soğutma | 8,50 A
| Isıtma | 9,60 A
Enerji Verimliliği | EER (Nominal Soğutma) | 4,32
| COP (Nominal Isıtma) | 4,25
| Oda Isıtıcısının Enerji Derecesi (55 ºC / 35 ºC) | A+ / A+++ (A+++ ~ D)
| Oda Isıtıcısı Paketinin Enerji Derecesi | A+ (A+++ ~ G)
Kapasite | Soğutma [kW] | 8,00 kW
| Soğutma [Btu/h] | 27,300 Btu/h
| Isıtma [kW] | 9,00 kW
| Isıtma [Btu/h] | 30,700 Btu/h
Güç | MCA [A] | 22,00 A
| MFA [A] | 27,50 A
Güç Girişi | Soğutma | 1,85 kW
| Isıtma | 2,12 kW
Kompresör | Tipi | Döner Kompresör
| Model Kodu | UG8TH8265FJW
| Yağ (Tip) | POE
| Yağ (İlk Dolum) [cc] | 700 cc
Fan | Tipi | Fan Kanatları
| Hava Debisi (Yüksek / Orta / Düşük) [CMM] | 67 CMM
Bakır Boru Tesisat Bağlantıları | Likit Hattı | 9.52 mm
| Likit Hattı | 3/8
| Gaz Hattı | 15.88 mm
| Gaz Hattı | 5/8
Soğutucu Akışkan | Tipi | R410A (Florlanmış sera gazı, GWP=2.088)
| Fabrika Şarjı [kg] | 2,4 kg
| Fabrikada Yükleme (tC02e) | 5,01 tCO2e
Ses | Ses Düzeyi | C : 50 / H : 51 dBA
| Ses Gücü Düzeyi | 69 dBA
Çalışma Sıcaklığı Aralığı | A2W Heating (°C) | -25 ~ 35 °C
| A2W Cooling (°C) | 10 ~ 46 °C
| Kullanım Suyu Sıcaklığı | -25 ~ 43 °C
| A2A Heating (°C) | -25 ~ 24 °C
| A2A Cooling (°C) | 10 ~ 46 °C
Dış Ünite Boyut (Dış Ünite) | Net Ağırlık (kg) | 74,0 kg
| Brüt Ağırlık (kg) | 82,0 kg
| Net Boyutlar(GxYxD) (mm) | 940 x 998 x 330 mm
| Ölçüler (GxYxD) (mm) | 995 x 1.178 x 426 mm