## Specification
| SPEC_ITEM_LOCAL | Value
Özellikler | Tipi | EHS TDM PLUS
| Mod | Isı Pompası (A2W)
Akım Girişi | Soğutma | 17,50 A
| Isıtma | 18,00 A
Enerji Verimliliği | EER (Nominal Soğutma) | 3,78
| COP (Nominal Isıtma) | 4,05
| Oda Isıtıcısının Enerji Derecesi (55 ºC / 35 ºC) | A+ / A+++ (A+++ ~ D)
| Oda Isıtıcısı Paketinin Enerji Derecesi | A+ (A+++ ~ G)
Kapasite | Soğutma [kW] | 14,50 kW
| Soğutma [Btu/h] | 49,500 Btu/h
| Isıtma [kW] | 16,00 kW
| Isıtma [Btu/h] | 54,600 Btu/h
Güç | MCA [A] | 32,00 A
| MFA [A] | 40,00 A
Güç Girişi | Soğutma | 3,84 kW
| Isıtma | 3,95 kW
Kompresör | Tipi | Döner Kompresör
| Model Kodu | UG5TK1450FJX
| Yağ (Tip) | PVE
| Yağ (İlk Dolum) [cc] | 1.700 cc
Fan | Tipi | Fan Kanatları
| Hava Debisi (Yüksek / Orta / Düşük) [CMM] | 123 CMM
Bakır Boru Tesisat Bağlantıları | Likit Hattı | 9.52 mm
| Likit Hattı | 3/8
| Gaz Hattı | 15.88 mm
| Gaz Hattı | 5/8
Soğutucu Akışkan | Tipi | R410A (Florlanmış sera gazı, GWP=2.088)
| Fabrika Şarjı [kg] | 3,5 kg
| Fabrikada Yükleme (tC02e) | 7,31 tCO2e
Ses | Ses Düzeyi | C : 54 / H : 55 dBA
| Ses Gücü Düzeyi | 73 dBA
Çalışma Sıcaklığı Aralığı | A2W Heating (°C) | -25 ~ 35 °C
| A2W Cooling (°C) | 10 ~ 46 °C
| Kullanım Suyu Sıcaklığı | -25 ~ 43 °C
| A2A Heating (°C) | -25 ~ 24 °C
| A2A Cooling (°C) | 10 ~ 46 °C
Dış Ünite Boyut (Dış Ünite) | Net Ağırlık (kg) | 107,0 kg
| Brüt Ağırlık (kg) | 115,0 kg
| Net Boyutlar(GxYxD) (mm) | 940 x 1.420 x 330 mm
| Ölçüler (GxYxD) (mm) | 995 x 1.598 x 426 mm