## Specification
| SPEC_ITEM_LOCAL | Value
Özellikler | Tipi | Tek Yönlü Kaset Tipi
Model Kodu | İç Ünite | AM017NN1PEH/EU
Sistem | Mod | HP/HR
Kapasite | Soğutma [kW] | 1,7 kW
| Soğutma [Btu/h] | 5.800 Btu/h
| Isıtma [kW] | 1,9 kW
| Isıtma [Btu/h] | 6.500 Btu/h
Güç Girişi | Soğutma [kW] | 0,024 kW
| Isıtma [kW] | 0,024 kW
Akım Girişi | Soğutma | 0,14 A
| Isıtma | 0,14 A
Fan | Tipi | Çapraz Akış Fanı
| Motor (Çıkış) | 27 x 1 W
| Hava Debisi (Yüksek / Orta / Düşük) [l/sn] | 80,00/71,67/68,33
| Air Flow Rate (High / Mid / Low) [m3/h] | 288/258/246 ㎥/h
Bakır Boru Tesisat Bağlantıları | Likit Hattı | 6,35 mm
| Likit Hattı | 1/4 inç
| Gaz Hattı | 12,70 mm
| Gaz Hattı | 1/2 inç
| Drenaj Hattı | VP20 (OD 25,ID 20)
Kablolama | Güç Girişi | 1,5 ~ 2,5
| İletişim Kablosu | 0,75 ~ 1,50
Soğutucu Akışkan | Tipi | R410A (Florlu sera gazı içerir, GWP (Global Warming Potential: Küresel Isınma Potansiyeli) = 2.088)
| Kontrol Yöntemi | EEV DAHİLDİR
Ses | Ses Basıncı (Yüksek/Orta/Alçak) [dB(A)] | 28 / 26 / 24 dBA
| Ses Gücü Düzeyi | 46,0 dBA
Boyutlar | Net Ağırlık (kg) | 8,0 kg
| Brüt Ağırlık (kg) | 10,5 kg
| Net Boyutlar(GxYxD) (mm) | 740 x 135 x 360 mm
| Ölçüler (GxYxD) (mm) | 895 x 223 x 435 mm
Panel | Model Kodu | PC1MWFMAN
| Net Ağırlık (kg) | 2,6 kg
| Brüt Ağırlık (kg) | 3,8 kg
| Net Boyutlar(GxYxD) (mm) | 960 x 35 x 420 mm
| Ölçüler (GxYxD) (mm) | 1003 x 112 x 482 mm