## Specification
| SPEC_ITEM_LOCAL | Value
Özellikler | Tipi | 5.2kW-1Φ-CRAC
Model Kodu | İç Ünite | AC052TNXDKG/EU
| Dış Ünite | AC052RXADKG/EU
Sistem | Mod | Isı Pompası
Kapasite | Soğutma [kW] | 1.5 / 5.0 / 6.8 kW
| Isıtma [kW] | 1.0 / 6.0 / 6.5 kW
Güç Girişi | Soğutma | 0.24 / 1.40 / 2.20 kW
| Isıtma | 0.20 / 1.75 / 2.05 kW
Akım Girişi | Soğutma | 1.5 / 6.3 / 9.6 A
| Isıtma | 1.3 / 7.8 / 8.8 A
Güç | MCA [A] | 17.7 A
| MFA [A] | 20.6 A
Enerji Verimliliği | Enerji Derecesi (Soğutma) | SEER 6.9 (A++)
| Enerji Derecesi (Isıtma) | SCOP 3.9 (A)
Bakır Boru Tesisat Bağlantıları | Likit Hattı | 6.35 mm
| Likit Hattı | 1/4"
| Gaz Hattı | 12.7 mm
| Gaz Hattı | 1/2"
| Maksimum Borulama Uzunluğu [m] | 30 m
| Maksimum Kot Yüksekliği (Dış-İç Ünite Arası [m] | 20 m
Kablolama | İletişim Kablosu | 0.75↑
Soğutucu Akışkan | Tipi | R32 (Florlu sera gazı içerir, GWP = 675)
| Kontrol Yöntemi | EEV
| Fabrika Şarjı [kg] | 1.20 kg
| Fabrikada Yükleme (tC02e) | 0.81 tCO2e
Fan | Tipi | Çapraz Akış Fanı
| Motor (Çıkış) | 27 W
| Fan Sayısı | 1 Adet
| Hava Debisi (Yüksek / Orta / Düşük) [CMM] | 16.7 / 13.9 / 11.8 CMM
Drenaj | Drenaj Hattı | ID 18 mm Hortum
Ses | Ses Basıncı (Yüksek/Orta/Alçak) [dB(A)] | 42 / 37 / 32 / 25 dBA
| Ses Gücü (Soğutma) [dB(A)] | 60 dBA
Boyutlar | Net Ağırlık (kg) | 11.7 kg
| Brüt Ağırlık (kg) | 13.7 kg
| Net Boyutlar(GxYxD) (mm) | 1055 x 299 x 215 mm
| Ölçüler (GxYxD) (mm) | 1115 x 290 x 375 mm
Kompresör | Tipi | Çift İkiz Fırçasız Doğru Akım (BLDC)
| Model Kodu | UB9TK3150FE4
| Çıkış (kW) | 1.51 kW
| Yağ (Tip) | POE
| Yağ (İlk Dolum) [cc] | 500 cc
Fan (Dış Ünite) | Hava Akışı Hızı (Soğutma) [CMM] | 40 CMM
Ses (Dış Ünite) | Ses Basıncı (Soğutma / Isıtma) [dB(A)] | 48/48 dBA
| Ses Gücü (Soğutma) [dB(A)] | 62 dBA
Dış Ünite Boyut (Dış Ünite) | Net Ağırlık (kg) | 43.0 kg
| Brüt Ağırlık (kg) | 46.5 kg
| Net Boyutlar(GxYxD) (mm) | 880 x 638 x 310 mm
| Ölçüler (GxYxD) (mm) | 1023 x 742 x 413 mm
Çalışma Sıcaklığı Aralığı | Soğutma (℃) | -15 ~ 50 ℃
| Isıtma (℃) | -20 ~ 24 ℃
Smart | WiFi Kit | Evet
Uygulama Bağlanabilirliği | SmartThings App Support | Evet