## Specification
| SPEC_ITEM_LOCAL | Value
Model Kodu | İç Ünite | AM036TNVDKH/EU
Sistem | Mod | HP/HR
Kapasite | Soğutma [kW] | 3.6 kW
| Isıtma [kW] | 4.0 kW
Güç Girişi | Soğutma [kW] | 0.037 kW
| Isıtma [kW] | 0.037 kW
Akım Girişi | Soğutma | 0.25 A
| Isıtma | 0.25 A
Fan | Tipi | Wind Free Cooling™ WindFree™ İyi Uyku Ekstra Pratik Filtre
| Motor (Çıkış) | 27 x 1 W
| Hava Debisi (Yüksek / Orta / Düşük) [CMM] | 10.3/9.1/8.3 CMM
| Hava Debisi (Yüksek / Orta / Düşük) [l/sn] | 171.7/151.7/138.3
Bakır Boru Tesisat Bağlantıları | Likit Hattı | 6.35 mm
| Likit Hattı | 1/4 inç
| Gaz Hattı | 12.7 mm
| Gaz Hattı | 1/2 inç
| Drenaj Hattı | ID 18 HORTUM
Kablolama | Güç Girişi | 1.5 ~ 2.5
| İletişim Kablosu | 0.75 ~ 1.5
Soğutucu Akışkan | Tipi | R410A
| Kontrol Yöntemi | EEV Dahil Değildir
Ses | Ses Basıncı (Yüksek/Orta/Alçak) [dB(A)] | 40/36/34/26(Wind free)
| Ses Gücü Düzeyi | 56 dBA
Boyutlar | Net Ağırlık (kg) | 9.5 kg
| Brüt Ağırlık (kg) | 11.0 kg
| Net Boyutlar(GxYxD) (mm) | 820x299x215 mm
| Ölçüler (GxYxD) (mm) | 880x290x375 mm