## Specification
| SPEC_ITEM_LOCAL | Value
Model Kodu | İç Ünite | AM071TNVDKH/EU
Sistem | Mod | HP/HR
Kapasite | Soğutma [kW] | 6.8 kW
| Isıtma [kW] | 7.0 kW
Güç Girişi | Soğutma [kW] | 0.060 kW
| Isıtma [kW] | 0.060 kW
Akım Girişi | Soğutma | 0.40 A
| Isıtma | 0.40 A
Fan | Tipi | Çapraz Akış Fanı
| Motor (Çıkış) | 27 x 1 W
| Hava Debisi (Yüksek / Orta / Düşük) [CMM] | 16.8/15.0/13.2 CMM
| Hava Debisi (Yüksek / Orta / Düşük) [l/sn] | 280.0/250.0/220.0
Bakır Boru Tesisat Bağlantıları | Likit Hattı | 9.52 mm
| Likit Hattı | 3/8 inç
| Gaz Hattı | 15.88 mm
| Gaz Hattı | 5/8 inç
| Drenaj Hattı | ID 18 HORTUM
Kablolama | Güç Girişi | 1.5 ~ 2.5
| İletişim Kablosu | 0.75 ~ 1.5
Soğutucu Akışkan | Tipi | R410A
| Kontrol Yöntemi | EEV Dahil Değildir
Ses | Ses Basıncı (Yüksek/Orta/Alçak) [dB(A)] | 43/40/37/29(Wind free)
| Ses Gücü Düzeyi | 62 dBA
Boyutlar | Net Ağırlık (kg) | 12.0 kg
| Brüt Ağırlık (kg) | 14.0 kg
| Net Boyutlar(GxYxD) (mm) | 1055x299x215 mm
| Ölçüler (GxYxD) (mm) | 1115x290x375 mm