## Specification
| SPEC_ITEM_LOCAL | Value
Özellikler | Tipi | AR9500
Model Kodu | İç Ünite | AJ071HEAPKG/TK
Sistem | Mod | Isı Pompası
Kapasite | Soğutma [kW] | 7.1 kW
| Soğutma [Btu/h] | 24,200 Btu/h
| Isıtma [kW] | 7.4 kW
| Isıtma [Btu/h] | 25,200 Btu/h
Güç Girişi | Soğutma | 65 W
| Isıtma | 65 W
Akım Girişi | Soğutma | 0.5 A
| Isıtma | 0.5 A
Fan | Tipi | Çapraz Akış Fanı
| Motor (Çıkış) | 27 x 1 W
| Hava Debisi (Yüksek / Orta / Düşük) [CMM] | 18.6 / 16.6 / 14.0 ㎥/min
| Hava Debisi (Yüksek / Orta / Düşük) [l/sn] | 310 / 277 / 233 l/s
Bakır Boru Tesisat Bağlantıları | Likit Hattı | 6.35 mm
| Likit Hattı | 1/4 inch
| Gaz Hattı | 12.7 mm
| Gaz Hattı | 1/2 inch
| Drenaj Hattı | 16.3, 550 mm
Kablolama | İletişim Kablosu | 0.75
Soğutucu Akışkan | Tipi | R32
| Kontrol Yöntemi | EEV DAHİL EDİLMEMİŞTİR
Ses | Ses Düzeyi | 47 / 30 dBA
| Ses Gücü Düzeyi | 62 dB(A)
Boyutlar | Net Ağırlık (kg) | 11.6 kg
| Brüt Ağırlık (kg) | 13.2 kg
| Net Boyutlar(GxYxD) (mm) | 1,055 x 299 x 215 mm
| Ölçüler (GxYxD) (mm) | 1,115 x 290 x 375 mm