## Specification
| SPEC_ITEM_LOCAL | Value
Özellikler | Tipi | AR9500
Model Kodu | İç Ünite | AJ025HEAPKG/TK
Sistem | Mod | Isı Pompası
Kapasite | Soğutma [kW] | 2.5 kW
| Soğutma [Btu/h] | 8,500 Btu/h
| Isıtma [kW] | 3.2 kW
| Isıtma [Btu/h] | 10,900 Btu/h
Güç Girişi | Soğutma | 30 W
| Isıtma | 30 W
Akım Girişi | Soğutma | 0.3 A
| Isıtma | 0.3 A
Fan | Tipi | Çapraz Akış Fanı
| Motor (Çıkış) | 27 x 1 W
| Hava Debisi (Yüksek / Orta / Düşük) [CMM] | 9.8 / 9.3 / 8.4 ㎥/min
| Hava Debisi (Yüksek / Orta / Düşük) [l/sn] | 163 / 155 / 140 l/s
Bakır Boru Tesisat Bağlantıları | Likit Hattı | 6.35 mm
| Likit Hattı | 1/4 inch
| Gaz Hattı | 9.52 mm
| Gaz Hattı | 3/8 inch
| Drenaj Hattı | 16.3, 550 mm
Kablolama | İletişim Kablosu | 0.75
Soğutucu Akışkan | Tipi | R32
| Kontrol Yöntemi | EEV DAHİL EDİLMEMİŞTİR
Ses | Ses Düzeyi | 36 / 23 dBA
| Ses Gücü Düzeyi | 52 dB(A)
Boyutlar | Net Ağırlık (kg) | 9.1 kg
| Brüt Ağırlık (kg) | 10.5 kg
| Net Boyutlar(GxYxD) (mm) | 820 x 299 x 215 mm
| Ölçüler (GxYxD) (mm) | 880 x 290 x 375 mm