## Specification
| SPEC_ITEM_LOCAL | Value
Özellikler | Tipi | QMD RAC (Rüzgarsız)
| Mod | HP/HR
Akım Girişi | Soğutma | 0,25 A
| Isıtma | 0,25 A
Enerji Verimliliği | Oda Isıtıcısının Enerji Derecesi (55 ºC / 35 ºC) | A+ / A+++ (A+++ ~ D)
| Oda Isıtıcısı Paketinin Enerji Derecesi | A+ (A+++ ~ G)
Kapasite | Soğutma [kW] | 3,6 kW
| Isıtma [kW] | 4,0 kW
Güç Girişi | Soğutma | 0,037 kW
| Isıtma | 0,037 kW
Fan | Tipi | Çapraz Akış Fanı
| Hava Debisi (Yüksek / Orta / Düşük) [CMM] | 10,3 / 9,1 / 8,3 CMM
Bakır Boru Tesisat Bağlantıları | Likit Hattı | 6.35 mm
| Likit Hattı | 1/4
| Gaz Hattı | 12.7 mm
| Gaz Hattı | 1/2
| Drenaj Hattı | ID 18 HORTUM
Soğutucu Akışkan | Tipi | R410A
| Kontrol Yöntemi | EEV dahil edilmemiştir
Ses | Ses Düzeyi | 40 / 36 / 34 / 26 (rüzgarsız)
| Ses Gücü Düzeyi | 56 dBA
Boyutlar | Net Ağırlık (kg) | 9,0 kg
| Brüt Ağırlık (kg) | 10,4 kg
| Net Boyutlar(GxYxD) (mm) | 820 x 299 x 215 mm
| Ölçüler (GxYxD) (mm) | 880 x 290 x 375 mm