## Specification
| SPEC_ITEM_LOCAL | Value
Özellikler | Tipi | QMD RAC (Rüzgarsız)
| Mod | HP/HR
Akım Girişi | Soğutma | 0,40 A
| Isıtma | 0,40 A
Enerji Verimliliği | Oda Isıtıcısının Enerji Derecesi (55 ºC / 35 ºC) | A+ / A+++ (A+++ ~ D)
| Oda Isıtıcısı Paketinin Enerji Derecesi | A+ (A+++ ~ G)
Kapasite | Soğutma [kW] | 6,8 kW
| Isıtma [kW] | 7,0 kW
Güç Girişi | Soğutma | 0,060 kW
| Isıtma | 0,060 kW
Fan | Tipi | Çapraz Akış Fanı
| Hava Debisi (Yüksek / Orta / Düşük) [CMM] | 16,8 / 15,0 / 13,2 CMM
Bakır Boru Tesisat Bağlantıları | Likit Hattı | 9.52 mm
| Likit Hattı | 3/8
| Gaz Hattı | 15.88 mm
| Gaz Hattı | 5/8
| Drenaj Hattı | ID 18 HORTUM
Soğutucu Akışkan | Tipi | R410A
| Kontrol Yöntemi | EEV dahil edilmemiştir
Ses | Ses Düzeyi | 43 / 40 / 37 / 29 (rüzgarsız)
| Ses Gücü Düzeyi | 62 dBA
Boyutlar | Net Ağırlık (kg) | 11,5 kg
| Brüt Ağırlık (kg) | 13,4 kg
| Net Boyutlar(GxYxD) (mm) | 1055 x 299 x 215 mm
| Ölçüler (GxYxD) (mm) | 1115 x 290 x 375 mm