## Specification
| SPEC_ITEM_LOCAL | Value
Özellikler | Tipi | 1Way CASSETTE
Model Kodu | İç Ünite | AM028NN1DKH/EU
Sistem | Mod | HP/HR
Kapasite | Soğutma [kW] | 2.80 kW
| Soğutma [Btu/h] | 9,600 Btu/h
| Isıtma [kW] | 3.20 kW
| Isıtma [Btu/h] | 10,900 Btu/h
Güç Girişi | Soğutma [kW] | 0.032 kW
| Isıtma [kW] | 0.032 kW
Akım Girişi | Soğutma | 0.17 A
| Isıtma | 0.17 A
Fan | Tipi | Crossflow Fan
| Motor (Çıkış) | 27 X 1 W
| Fan Sayısı | 1 EA
| Hava Debisi (Yüksek / Orta / Düşük) [l/sn] | 116.67/100.00/83.33 L/S
| Air Flow Rate (High / Mid / Low) [m3/h] | 420/360/300 ㎥/h
Bakır Boru Tesisat Bağlantıları | Likit Hattı | 6.35 mm
| Likit Hattı | 1/4"
| Gaz Hattı | 12.7 mm
| Gaz Hattı | 1/2"
| Drenaj Hattı | VP20 (OD 25,ID 20)
Kablolama | Güç Girişi | 1.5 ~ 2.5
| İletişim Kablosu | 0.75 ~ 1.50
Soğutucu Akışkan | Tipi | R410A(Contains fluorinated greenhouse gas, GWP=2,088)
| Kontrol Yöntemi | EEV INCLUDED
Ses | Ses Basıncı (Yüksek/Orta/Alçak) [dB(A)] | 32 / 28 / 24 dBA
| Ses Gücü Düzeyi | 50 dBA
Boyutlar | Net Ağırlık (kg) | 10.0 kg
| Brüt Ağırlık (kg) | 13.4 kg
| Net Boyutlar(GxYxD) (mm) | 970 x 135 x 410 mm
| Ölçüler (GxYxD) (mm) | 1173 x 231 x 487 mm
Panel | Model Kodu | PC1NWFMAN
| Net Ağırlık (kg) | 4.3 kg
| Brüt Ağırlık (kg) | 6.3 kg
| Net Boyutlar(GxYxD) (mm) | 1198 x 35 x 500 mm
| Ölçüler (GxYxD) (mm) | 1262 x 124 x 568 mm